## Kosztorys Ofertowy
PRZEDMIAR ROBÓT-OFERTA
Budowa chodnika w ulicy Sycowskiej w Poznaniu
BRANŻA DROGOWA
Budowa chodnika w ulicy Sycowskiej w Poznaniu
Lp | Symbol | Nr specyfikacji | Opis pozycji | Ilość | J.m. | Cena Jedn. | Wartość
Branża drogowa
1 | STAN | D-01.00.00 | ROBOTY PRZYGOTOWAWCZE | x | x | x | x | 1
1.1 | ELEMENT | D-01.01.01 | Odtworzenie trasy i punktów wysokościowych | x | x | x | x | 2
1 |  | D-01.01.01 | Prace pomiarowe przy budowie chodnika w terenie równinnym | 0.517 | km |  | 0 | 3
1.2 | ELEMENT | D-01.02.02 | Zdjęcie warstwy humusu | x | x | x | x | 137
2 |  | D-01.02.02 | Usunięcie warstwy ziemi urodzajnej /humusu/ za pomocą spycharek, przy grubości warstwy: do 10 cm | 1050 | m2 |  | 0 | 138
3 |  | D-01.02.02 | Roboty ziemne wykonywane koparkami przedsiębier. o poj.łyżki 0,60 m3, w ziemi uprzednio zmagazynowanej w hałdach, z transportem urobku na odległość do 1 km (Docelowo 10 km), sam.samowyład.o ładow.ponad 5 do 10 t w gruncie kat.I-III /spycharka gąs. 75 KM/ | 105 | m3 |  | 0 | 140
4 |  | D-01.02.02 | Dopłata za każde dalsze rozpoczęte 0,5 km odległ. transportu ponad 1 km, przy przewozie urobku gruntu kat.III-IV po drogach utwardzonych, samochodami samowyładowczmi o ładowności: ponad 5 do 10 t (Krotność = 18) | 105 | m3 |  | 0 | 141
1.3 | ELEMENT | D-01.02.04 | Rozbiórki elementów dróg | x | x | x | x | 142
5 |  | D-01.02.04 | Rozebranie krawężników betonowych 15x30 cm na podsypce cementowo-piaskowej | 517 | m |  | 0 | 229
6 |  | D-01.02.04 | Rozebranie ław pod krawężniki | 43 | m3 |  | 0 | 237
7 |  | D-01.02.04 | Rozebranie ścieku przykrawężnikowego | 151 | m |  | 0 | 238
8 |  | D-01.02.04 | Rozebranie mechaniczne nawierzchni z betonu zwykłego, o grubości: 16 cm (zjazdy) | 19 | m2 |  | 0 | 231
9 |  | D-01.02.04 | Rozebranie nawierzchni z kostki betonowej na podsypce cementowo-piaskowej (zjazdy) | 283 | m2 |  | 0 | 232
10 |  | D-01.02.04 | Rozebranie nawierzchni z sześciokątnych płyt betonowych (trylinka) na zjazdach | 60 | m2 |  | 0 | 233
11 |  | D-01.02.04 | Rozebranie chodników z płyt: betonowych 35x35x5 cm, na podsypce cementowo-piaskowej | 36 | m2 |  | 0 | 234
12 |  | D-01.02.04 | Rozebranie obrzeży betonowych na podsypce cementowo-piaskowej, o wymiarach: 8x30 cm | 55 | m |  | 0 | 236
13 |  | D-01.02.04 | Roboty remontowe - cięcie nawierzchni | 366 | m |  | 0 | 230
14 |  | D-01.02.04 | Rozebranie mechaniczne nawierzchni z mieszanek mineralno-bitumicznych (w miejscu projektowanego ścieku przykrawężnikowego) | 73 | m2 |  | 0 | 225
15 |  | D-01.02.04 | Załadowanie gruzu koparko-ładowarką samochodów samowyładowczych przy załadunku i wyładunku mechanicznym i ilości samochodów na jedną zmianę roboczą: - 3, wraz z utylizacją materiału | 137.71 | m3 |  | 0 | 156
16 |  | D-01.02.04 | Wywiezienie gruzu z terenu rozbiórki samochodem samowyładowczym na odległość 1 km, z załadunkiem i wyładunkiem mechanicznym (Docelowo 10 km) | 137.71 | m3 |  | 0 | 157
17 |  | D-01.02.04 | Nakłady uzupełniające na każdy dalszy rozpoczęty 1 km odległości transportu ponad 1 km . /przy załadunku i rozładunku mechanicznym/ (Krotność = 9) | 137.71 | m3 |  | 0 | 158
2 | STAN | D-02.00.00 | ROBOTY ZIEMNE | x | x | x | x | 15
2.4 | ELEMENT | D-02.01.01 | Wykonanie wykopów w gruntach nieskalistych | x | x | x | x | 16
18 |  | D-02.01.01 | Roboty ziemne wykonywane koparkami podsiębiernymi o poj. łyżki 0,60 m3 z transportem urobku samochodami samowyładowczymi o ładowności ponad 5 do 10 t na odległość do 1 km: grunt kat. III-IV (Docelowo 10 km) | 69 | m3 |  | 0 | 17
19 |  | D-02.01.01 | Dopłata za każde dalsze rozpoczęte 0,5 km odległ. transportu ponad 1 km, przy przewozie urobku gruntu kat. III-IV po drogach utwardzonych, samochodami samowyładowczmi o ładowności ponad 5 do 10 t - wywóz (nadmiaru) gruntu z załadunkiem i rozładunkiem (Krotność = 18) | 69 | m3 |  | 0 | 18
2.5 | ELEMENT | D-02.03.01 | Wykonanie nasypów | x | x | x | x | 19
20 |  | D-02.03.01 | Formowanie nasypów, z zagęszczeniem nasypu, z ziemi dostarczanej środkami transportu kołowego | 23 | m3 |  | 0 | 201
3 | STAN | D-04.00.00 | PODBUDOWY | x | x | x | x | 28
3.6 | ELEMENT | D-04.01.01 | Koryto wraz z profilowaniem i zagęszczeniem podłoża | x | x | x | x | 29
21 |  | D-04.01.01 | Mechaniczne profilowanie i zagęszczenie podłoża pod warstwy konstrukcyjne nawierzchni | 1222.5 | m2 |  | 0 | 30
3.7 | ELEMENT | D-04.03.01 | Oczyszczenie i skropienie warstw konstrukcyjnych | x | x | x | x | 289
22 |  | D-04.03.01 | Oczyszczenie warstw konstrukcyjnych mechanicznie - warstwy bitumiczne | 517 | m2 |  | 0 | 291
23 |  | D-04.03.01 | Skropienie warstw konstrukcyjnych emulsją asfaltową w ilości 0,3 - 0,5 kg/m2 - warstwy bitumiczne | 517 | m2 |  | 0 | 293
3.8 | ELEMENT | D-04.04.02 | Podbudowa z mieszanki niezwiązanej stabilizowanej mechanicznie | x | x | x | x | 31
24 |  | D-04.04.02 | Podbudowy pomocnicza z mieszanki KŁSM - warstwa o grubości po zagęszczeniu: 15 cm | 321.3 | m2 |  | 0 | 32
3.9 | ELEMENT | D-04.05.01 | Podbudowa i ulepszone podłoża z mieszanki związanej cementem | x | x | x | x | 239
25 |  | D-04.05.01 | Wzmocnienie podłoża z gruntu stabilizowanego cementem o Rm = 1,5 MPa, o grubości warstwy po zagęszczeniu: 10 cm | 1015.8 | m2 |  | 0 | 243
26 |  | D-04.05.01 | Wzmocnienie podłoża z gruntu stabilizowanego cementem o Rm = 2,5 MPa, o grubości warstwy po zagęszczeniu: 10 cm | 206.7 | m2 |  | 0 | 242
4 | STAN | D-05.00.00 | NAWIERZCHNIE | x | x | x | x | 36
4.1 | ELEMENT | D-05.03.05 | Warstwa ścieralna z betonu asfaltowego | x | x | x | x | 282
27 |  | D-05.03.05 | Nawierzchnia z betonu asfaltowego typ AC 11 S - warstwa ścieralna po zagęszczeniu o grubości: 3 cm (Docelowo 4 cm) | 517 | m2 |  | 0 | 283
28 |  | D-05.03.05 | Nawierzchnia z betonu asfaltowego typ AC 11 S - warstwa ścieralna po zagęszczeniu o grubości: ponad 3 cm - dodatek za każdy dalszy 1 cm | 517 | m2 |  | 0 | 284
4.11 | ELEMENT | D-05.03.11 | Frezowanie nawierzchni asfaltowej na zimno | x | x | x | x | 285
29 |  | D-05.03.11 | Roboty remontowe - frezowanie nawierzchni bitumicznej z wywozem materiału z rozbiórki na odległość do 1 km (Docelowo 10 km) - grubość frezowania jezdni: 4 cm | 590.2 | m2 |  | 0 | 287
30 |  | D-05.03.11 | Nakłady uzupełniające na każdy dalszy rozpoczęty 1 km odległości transportu ponad 1 km (Krotność = 9) | 23.608 | m3 |  | 0 | 288
4.12 | ELEMENT | D-05.03.23 | Nawierzchnia z kostki brukowej betonowej | x | x | x | x | 244
31 |  | D-05.03.23 | Nawierzchnie z kostki brukowej betonowej o grubości: 8 cm - szarej, na podsypce cementowo-piaskowej 1:4 gr. 3 cm (zjazdy) | 321.3 | m2 |  | 0 | 245
4.13 | ELEMENT | D-05.03.23 | Nawierzchnia z kostki z płyt chodnikowych | x | x | x | x | 246
32 |  | D-05.03.23 | Nawierzchnie z płyt chodnikowych 50x50x7 cm - szarych, na podsypce cementowo-piaskowej 1:4 gr. 3 cm | 880.4 | m2 |  | 0 | 247
33 |  | D-05.03.23 | Wykonanie powierzchni wypukłej koloru żółtego na przystankach i przejściach dla pieszych na podsypce cementowo-piaskowej 1:4 gr. 3cm | 20.8 | m2 |  | 0 | 277
5 | STAN | D-06.00.00 | ROBOTY WYKOŃCZENIOWE | x | x | x | x | 44
5.14 | ELEMENT | D-06.01.01 | Umocnienie powierzchniowe skarp, rowów i ścieków | x | x | x | x | 45
34 |  | D-06.01.01 | Humusowanie i obsianie trawą skarp nasypów przy grubości warstwy humusu 10 cm | 420 | m2 |  | 0 | 184
6 | STAN | D-07.00.00 | OZNAKOWANIE I URZĄDZENIA BEZPIECZEŃSTWA RUCHU | x | x | x | x | 187
6.15 | ELEMENT | D-07.01.01 | Oznakowanie poziome grubowarstwowe | x | x | x | x | 248
35 |  | D-07.01.01 | Malowanie linii ciągłych i przerywanych; symboli i linii na skrzyżowaniach oraz linii na przejściach dla pieszych | 7 | m2 |  | 0 | 249
6.16 | ELEMENT | D-07.02.01 | Oznakowanie pionowe | x | x | x | x | 278
36 |  | D-07.02.01 | Przymocowanie tablic znaków drogowych odblaskowych (znaki średnie) - przeniesienie tarcz znaków | 2 | szt |  | 0 | 279
37 |  | D-07.02.01 | Przestawienie znaków pionowych na słupkach z rur stalowych | 2 | szt |  | 0 | 280
7 | STAN | D-08.00.00 | ELEMENTY ULIC | x | x | x | x | 257
7.17 | ELEMENT | D-08.01.01 | Krawężniki betonowe | x | x | x | x | 258
38 |  | D-08.01.01 | Krawężniki betonowe wystające, o wymiarach: 15x30 cm - na podsypce cementowo-piaskowej 1:4 gr. 5 cm - wyniesiony 12 cm | 325.9 | m |  | 0 | 259
39 |  | D-08.01.01 | Ławy pod krawężniki z betonu B15: betonowe z oporem | 29.33 | m3 |  | 0 | 260
40 |  | D-08.01.01 | Krawężniki betonowe wystające, o wymiarach: 15x30 cm - na podsypce cementowo-piaskowej 1:4 gr. 5 cm - wyniesiony 18cm na peronach przystankowych | 40 | m |  | 0 | 265
41 |  | D-08.01.01 | Ławy pod krawężniki z betonu B15: betonowe z oporem | 3.6 | m3 |  | 0 | 266
42 |  | D-08.01.01 | Krawężniki betonowe wystające, o wymiarach: 15x30 cm - na podsypce cementowo-piaskowej 1:4 gr. 5 cm - wyniesiony 2cm na przejściu dla pieszych | 8 | m |  | 0 | 267
43 |  | D-08.01.01 | Ławy pod krawężniki z betonu B15: betonowe z oporem | 0.72 | m3 |  | 0 | 268
44 |  | D-08.01.01 | Krawężniki betonowe najazdowe, o wymiarach: 15x22 cm - na podsypce cementowo-piaskowej 1:4 gr. 5 cm - na zjazdach | 142.8 | m |  | 0 | 273
45 |  | D-08.01.01 | Ławy pod krawężniki z betonu B15: betonowe z oporem | 12.85 | m3 |  | 0 | 274
46 |  | D-08.01.01 | Obrzeża betonowe 30x8 cm, na podsypce: cementowo-piaskowej 1:4 gr.5 cm | 472 | m |  | 0 | 269
47 |  | D-08.01.01 | Ławy pod obrzeża betonowe z betonu B15 | 25.96 | m3 |  | 0 | 270
48 |  | D-08.01.01 | Krawężniki betonowe (oporniki drogowe), o wymiarach: 12x25 cm | 137.5 | m |  | 0 | 261
49 |  | D-08.01.01 | Ławy pod krawężniki z betonu B15: betonowe zwykłe | 7.56 | m3 |  | 0 | 262
50 |  | D-08.01.01 | Krawężniki betonowe (oporniki drogowe), o wymiarach: 12x25 cm | 21 | m |  | 0 | 263
51 |  | D-08.01.01 | Ławy pod krawężniki z betonu B15: betonowe z oporem | 1.89 | m3 |  | 0 | 264
7.18 | ELEMENT | D-08.05.02 | Ściek uliczny-z kostki betonowej | x | x | x | x | 275
52 |  | D-08.05.02 | Ściek przykrawężnikowy z kostki brukowej betonowej gr. 8 cm na podsypce cementowo-piaskowej gr. 3 cm (szerokość 2 rzędy na płask) | 517 | m |  | 0 | 276
8 | STAN | D-10.00.00 | INNE ROBOTY | x | x | x | x | 116
8.19 | ELEMENT | D-10.10.02 | Regulacja istniejącej infrastruktury | x | x | x | x | 202
53 |  | D-10.10.02 | Regulacja armatury istniejących sieci (w nawierzchni chodnika) | 7 | szt |  | 0 | 221
54 |  | D-10.10.02 | Regulacja studni telekomunikacyjnych | 1 | szt |  | 0 | 256
CAŁKOWITA WARTOŚĆ KOSZTORYSOWA NETTO | [6 empty] | 0
Podatek VAT 23 % | [6 empty] | 0
CAŁKOWITA WARTOŚĆ BRUTTO | [6 empty] | 0