## Sheet1
PRZEDMIAR ROBÓT (OFERTA)
ROBOTY DROGOWE
Nazwa zadania
DOKUMENTACJA TECHNICZNA NA ROBOTY BUDOWLANE ZATOKI AUTOBUSOWEJ NA UL. DĄBROWSKIEGO PRZY UL. BUŻAŃSKIEJ W POZNANIU
Lp. | Opis | Jednostka obiarowa | Ilość | Cena jednostkowa | Wartość zł
1 | 2 | 3 | 4 | 5 | 6
1 | ROBOTY PRZYGOTOWAWCZE Kod CPV: 45111000-8 - Roboty w zakresie burzenia, roboty ziemne 45112000-5 - Roboty w zakresie usuwania gleby 45233000-9 - Roboty w zakresie konstruowania, fundamentowania oraz wykonywania nawierzchni autostrad, dróg
1 d.1 | Roboty pomiarowe przy liniowych robotach ziemnych - trasa drogi w terenie równinnym | km | 0,060 |  | 0
2 d.1 | Mechaniczne ścinanie drzew z karczowaniem pni o średnicy 56-65 cm (Karczowanie drzew o średnicy ponad 55 cm (materiał do zagospodarowania przez Wykonawcę) Karczowanie drzew o średnicy ponad 55 cm (wraz z wywozem) w km 0+043.75 (3 pnie o średnicy 24cm, 43cm, 11cm) oraz w km 0+046.90 (2 pnie o średnicy 20cm, 22cm)) | szt. | 2 |  | 0
3 d.1 | Wywożenie dłużyc na odległość do 2 km | mp | 1,16 |  | 0
4 d.1 | Dodatek za każdy następny 1 km odległości transportu dłużyc ponad 2 km (faktyczną odległość uściśli Wykonawca w ofercie) | mp | 1,16 |  | 0
5 d.1 | Wywożenie karpiny na odległość do 2 km | mp | 1,30 |  | 0
6 d.1 | Dodatek za każdy następny 1 km odległości transportu karpiny, gałęzi ponad 2 km (faktyczną odleglość uściśli Wykonawca w ofercie) | mp | 1,30 |  | 0
7 d.1 | Wywożenie gałęzi na odległość do 2 km | mp | 3,90 |  | 0
8 d.1 | Dodatek za każdy następny 1 km odległości transportu karpiny, gałęzi ponad 2 km (faktyczną odleglość uściśli Wykonawca w ofercie) | mp | 3,90 |  | 0
9 d.1 | Mechaniczne karczowanie krzaków i podszyć średnich od 31% do 60% powierzchni (Karczowanie krzaków i poszycia (materiał do zagospodarowania przez Wykonawcę)) | ha | 0,0016 |  | 0
10 d.1 | Wywożenie gałęzi na odległość do 2 km | mp | 0,46 |  | 0
11 d.1 | Dodatek za każdy następny 1 km odległości transportu karpiny, gałęzi ponad 2 km (faktyczną odleglość uściśli Wykonawca w ofercie) | mp | 0,46 |  | 0
12 d.1 | Zabezpieczenie drzew o średnicy ponad 30 cm na okres wykonywania robót ziemnych | szt. | 7 |  | 0
13 d.1 | Ręczne usunięcie warstwy ziemi urodzajnej (humusu) o grubości do 15 cm z darnią z przerzutem Ręczne usunięcie warstwy ziemi urodzajnej (humusu) z darnią z przerzutem - dodatek za każde dalsze 5 cm grubości (Usunięcie warstwy ziemi urodzajnej (humusu) o grubości warstwy 10 cm ręcznie z wywozem poza teren budowy (istniejący pas zieleni do odtworzenia)) | m2 | 213 |  | 0
14 d.1 | Roboty ziemne wykonywane koparkami przedsiębiernymi 0.25 m3 w ziemi kat. I-III uprzednio zmagazynowanej w hałdach z transportem urobku samochodami samowyładowczymi na odległość do 1 km | m3 | 21,3 |  | 0
15 d.1 | Nakłady uzupełniające za każde dalsze rozpoczęte 0.5 km transportu ponad 1 km samochodami samowyładowczymi po drogach utwardzonych ziemi kat. III-IV (wywóz humusu; faktyczną odleglość uściśli Wykonawca w ofercie) | m3 | 21,3 |  | 0
16 d.1 | Mechaniczne rozebranie podbudowy z kruszywa kamiennego o grubości 15 cm Mechaniczne rozebranie podbudowy z kruszywa kamiennego - za każdy dalszy 1 cm grubości (Rozebranie podbudowy o średniej gr. 20 cm z kruszywa łamanego stabilizowanego mechanicznie - jezdnia drogi dojazdowej oraz chodników na dojściach do przejścia podziemnego) | m2 | 198 |  | 0
17 d.1 | Załadowanie gruzu koparko-ładowarką przy obsłudze na zmianę roboczą przez 5 samochodów samowyładowczych | m3 | 39,6 |  | 0
18 d.1 | Wywiezienie gruzu z terenu rozbiórki przy mechanicznym załadowaniu i wyładowaniu samochodem samowyładowczym na odległość 1 km | m3 | 39,6 |  | 0
19 d.1 | Wywiezienie gruzu z terenu rozbiórki przy mechanicznym załadowaniu i wyładowaniu samochodem samowyładowczym -dodatek za każdy następny rozpoczęty 1 km (faktyczną odleglość uściśli Wykonawca w ofercie) | m3 | 39,6 |  | 0
20 d.1 | Mechaniczne rozebranie podbudowy betonowej o grubości 12 cm Mechaniczne rozebranie podbudowy betonowej - za każdy dalszy 1 cm grubości (Rozebranie podbudowy z chudego betonu o średniej gr. 15 cm mechanicznie - na peronie) | m2 | 53 |  | 0
21 d.1 | Załadowanie gruzu koparko-ładowarką przy obsłudze na zmianę roboczą przez 5 samochodów samowyładowczych | m3 | 8,0 |  | 0
22 d.1 | Wywiezienie gruzu z terenu rozbiórki przy mechanicznym załadowaniu i wyładowaniu samochodem samowyładowczym na odległość 1 km | m3 | 8,0 |  | 0
23 d.1 | Wywiezienie gruzu z terenu rozbiórki przy mechanicznym załadowaniu i wyładowaniu samochodem samowyładowczym - dodatek za każdy następny rozpoczęty 1 km (faktyczną odleglość uściśli Wykonawca w ofercie) | m3 | 8,0 |  | 0
24 d.1 | Mechaniczne rozebranie nawierzchni z brukowca o wysokości 16-20 cm (Rozebranie podbudowy z bruku kamiennego - zatoka autobusowa (wywóz na Bazę Materiałową ZDM)) | m2 | 154 |  | 0
25 d.1 | Załadowanie gruzu koparko-ładowarką przy obsłudze na zmianę roboczą przez 5 samochodów samowyładowczych | m3 | 36,0 |  | 0
26 d.1 | Wywiezienie gruzu z terenu rozbiórki przy mechanicznym załadowaniu i wyładowaniu samochodem samowyładowczym na odległość 1 km | m3 | 36,0 |  | 0
27 d.1 | Wywiezienie gruzu z terenu rozbiórki przy mechanicznym załadowaniu i wyładowaniu samochodem samowyładowczym -dodatek za każdy następny rozpoczęty 1 km (wywóz materiałów z rozbiórki na Bazę Materiałową ZDM; faktyczną odleglość uściśli Wykonawca w ofercie) | m3 | 36,0 |  | 0
28 d.1 | Mechaniczne rozebranie nawierzchni z mieszanek mineralno-bitumicznych o grubości 3 cm Mechaniczne rozebranie nawierzchni z mieszanek mineralno-bitumicznych - za każdy dalszy 1 cm grubości (Rozebranie nawierzchni asfaltowej na peronie autobusowym (wywóz na Bazę Materiałową ZDM)) | m2 | 53 |  | 0
29 d.1 | Załadowanie gruzu koparko-ładowarką przy obsłudze na zmianę roboczą przez 5 samochodów samowyładowczych | m3 | 2,7 |  | 0
30 d.1 | Wywiezienie gruzu z terenu rozbiórki przy mechanicznym załadowaniu i wyładowaniu samochodem samowyładowczym na odległość 1 km | m3 | 2,7 |  | 0
31 d.1 | Wywiezienie gruzu z terenu rozbiórki przy mechanicznym załadowaniu i wyładowaniu samochodem samowyładowczym -dodatek za każdy następny rozpoczęty 1 km (wywóz materiałów z rozbiórki na Bazę Materiałową ZDM; faktyczną odleglość uściśli Wykonawca w ofercie) | m3 | 2,7 |  | 0
32 d.1 | Rozebranie krawężników betonowych 20x30 cm na podsypce cementowo-piaskowej | m | 73 |  | 0
33 d.1 | Rozebranie krawężników betonowych 15x30 cm na podsypce cementowo-piaskowej | m | 40 |  | 0
34 d.1 | Załadowanie gruzu koparko-ładowarką przy obsłudze na zmianę roboczą przez 5 samochodów samowyładowczych (wywóz krawężników z rozbiórki - materiał do zagospodarowania przez Wykonawcę) | m3 | 9,3 |  | 0
35 d.1 | Wywiezienie gruzu z terenu rozbiórki przy mechanicznym załadowaniu i wyładowaniu samochodem samowyładowczym na odległość 1 km | m3 | 9,3 |  | 0
36 d.1 | Wywiezienie gruzu z terenu rozbiórki przy mechanicznym załadowaniu i wyładowaniu samochodem samowyładowczym -dodatek za każdy następny rozpoczęty 1 km (faktyczną odleglość uściśli Wykonawca w ofercie) | m3 | 9,3 |  | 0
37 d.1 | Rozebranie krawężników betonowych 20x30 cm na podsypce cementowo-piaskowej (Rozebranie krawężników drewnianych (kantówki 20x30 cm) -obramowanie chodnika od strony pasa zieleni przy wyjściu z przejścia podziemnego) | m | 10 |  | 0
38 d.1 | Załadowanie gruzu koparko-ładowarką przy obsłudze na zmianę roboczą przez 5 samochodów samowyładowczych (wywóz krawężników z rozbiórki - materiał do zagospodarowania przez Wykonawcę) | m3 | 3,0 |  | 0
39 d.1 | Wywiezienie gruzu z terenu rozbiórki przy mechanicznym załadowaniu i wyładowaniu samochodem samowyładowczym na odległość 1 km | m3 | 3,0 |  | 0
40 d.1 | Wywiezienie gruzu z terenu rozbiórki przy mechanicznym załadowaniu i wyładowaniu samochodem samowyładowczym -dodatek za każdy następny rozpoczęty 1 km (faktyczną odleglość uściśli Wykonawca w ofercie) | m3 | 3,0 |  | 0
41 d.1 | Rozebranie ław pod krawężniki z betonu | m3 | 9,040 |  | 0
42 d.1 | Zatadowanie gruzu koparko-tadowarką przy obstudze na zmianę roboczą przez 5 samochodów samowytadowczych (wywóz gruzu z rozbiórki taw - materiat do zagospodarowania przez Wykonawcę) | m3 | 9,040 |  | 0
43 d.1 | Wywiezienie gruzu z terenu rozbiórki przy mechanicznym za-tadowaniu i wytadowaniu samochodem samowytadowczym na odlegtość 1 km | m3 | 9,040 |  | 0
44 d.1 | Wywiezienie gruzu z terenu rozbiórki przy mechanicznym za-tadowaniu i wytadowaniu samochodem samowytadowczym -dodatek za każdy następny rozpoczęty 1 km (faktyczną odległość uściśli Wykonawca w ofercie) | m3 | 9,040 |  | 0
45 d.1 | Zdejmowanie tablic znaków drogowych zakazu, nakazu, ostrzegawczych, informacyjnych (tablice znaków przeznaczone do wywozu na Bazę Materiato-wą ZDM - 4 szt, tablice znaków do przechowania i ponownego montażu - 4 szt. ) | szt. | 8 |  | 0
46 d.1 | Transport ztomu samochodem skrzyniowym z zatadunkiem i wytadunkiem ręcznym na odlegtość do 1 km (wywóz tablic na Bazę Materiatową ZDM - 4 szt) | t | 0,2 |  | 0
47 d.1 | Transport ztomu samochodem skrzyniowym - dodatek za każdy rozpoczęty km ponad 1 km (wywóz materiatów z rozbiórki na Bazę Materiatową ZDM; faktyczną odleglość uściśli Wykonawca w ofercie) | t | 0,2 |  | 0
48 d.1 | Rozebranie stupków do znaków (Słupki do znaków przeznaczone do wywozu na Bazę Materiatową ZDM - 11 szt., Słupki do znaków do przechowania i ponownego montażu - 5 szt.) | szt. | 16 |  | 0
49 d.1 | Transport ztomu samochodem skrzyniowym z zatadunkiem i wytadunkiem ręcznym na odlegtość do 1 km (wywóz stupków na Bazę Materiatową ZDM - 11 szt) | t | 0,2 |  | 0
50 d.1 | Transport ztomu samochodem skrzyniowym - dodatek za każdy rozpoczęty km ponad 1 km (wywóz materiatów z rozbiórki na Bazę Materiatową ZDM; faktyczną odleglość uściśli Wykonawca w ofercie) | t | 0,2 |  | 0
51 d.1 | Regulacja pionowa studzienek telefonicznych (Regulacja pionowa studni telekomunikacyjnej (w km 0+033. 40) wraz z demontażem istniejących ptyt o wymiarach 0.85x0. 85 m (do zagospodarowania przez Wykonawcę) i montażem nowych) | szt. | 1 |  | 0
52 d.1 | Regulacja pionowa studzienek dla wtazów kanatowych (Regulacja pionowa studni kanalizacyjnej z wpustem deszczowym w km 0+020.00 (studnia zlokalizowana przy krawędzi zatoki autobusowej) | szt. | 1 |  | 0
53 d.1 | Demontaż studzienek ściekowych ulicznych betonowych o śr. 500 mm z osadnikiem i syfonem (Demontaż istniejącej studzienki ściekowej (rura betonowa fi500) z wpustem (km 0+028.05) i z wywozem materiału (elementy studni do zagospodarowania przez Wykonawcę; wpust żeliwny do wywozu na Bazę Materiatową ZDM)) | kpi. | 1 |  | 0
54 d.1 | Demontaż kosza na śmieci w km 0+045.50 lewa i prawa strona jezdni (konstrukcja nośna - profile stalowe gięte, lakierowane proszkowo, pojemnik - blacha stalowa lakierowana prosz-kowo, podstawa betonowa) z wywozem na Bazę Materiatową ZDM. | szt | 2 |  | 0
55 d.1 | Ustawienie nowego kosza na śmieci (KOS-05) o wysokości 72 cm i średnicy 53 cm (wykonany z betonu ptukanego granitu; struktura kamyków frakcji 3-5 mm; pojemność kosza z wkładem 70L; kolor szary). | szt | 2 |  | 0
56 d.1 | Rozebranie słupków do znaków (Demontaż stupków stalowych oporowych fi 2 cale o dt. 1,5 m koloru żóttego, Słupki osadzane przez bezpośrednie kotwienie w gruncie (z wywozem na bazę materiatową ZDM)) | szt. | 8 |  | 0
57 d.1 | Transport złomu samochodem skrzyniowym z zatadunkiem i wytadunkiem ręcznym na odlegtość do 1 km (wywóz stupków na Bazę Materiatową ZDM) | t | 0,1 |  | 0
58 d.1 | Transport złomu samochodem skrzyniowym - dodatek za każdy rozpoczęty km ponad 1 km (wywóz materiatów z rozbiórki na Bazę Materiatową ZDM; faktyczną odleglość uściśli Wykonawca w ofercie) | t | 0,1 |  | 0
Razem dział: ROBOTY PRZYGOTOWAWCZE |  |  |  |  | 0
2 | PODBUDOWY Kod CPV: 45233000-9 - Roboty w zakresie konstruowania, fundamentowania oraz wykonywania nawierzchni autostrad, dróg
59 d.2 | Ręczne profilowanie i zagęszczenie podłoża pod warstwy konstrukcyjne nawierzchni w gruncie kat. III-IV (Wykonanie koryta ręcznie - profilowanie i zagęszczenie podtoża w gruntach kat. III gtębokość koryta 20 cm - opaska na wyspie dzielącej) | m2 | 12 |  | 0
60 d.2 | Mechaniczne profilowanie i zagęszczenie podłoża pod warstwy konstrukcyjne nawierzchni w gruncie kat. I-IV( (Wykonanie koryta mechanicznie - profilowanie i zagęszczenie podłoża w gruntach kat. III gtębokość koryta 21 cm - chodnik z ptyt betonowych) | m2 | 69 |  | 0
61 d.2 | Mechaniczne wykonanie koryta na catej szerokości jezdni i chodników w gruncie kat. I -1V gtębokości 20 cm Mechaniczne wykonanie koryta na catej szerokości jezdni i chodników w gruncie kat. I -1V - za każde dalsze 5 cm gtębokości (Wykonanie koryta mechanicznie - profilowanie i zagęszczenie podtoża w gruntach kat. III gtębokość koryta 51 cm - nawierzchnia na wyniesionej platformie (peron wraz z pasem ruchu) (w tym roboty ziemne: wykop w ilości 62 m3 oraz nasyp w ilości 12 m3)) | m2 | 182 |  | 0
62 d.2 | Mechaniczne profilowanie i zagęszczenie podłoża pod warstwy konstrukcyjne nawierzchni w gruncie kat. I-IV (Wykonanie koryta mechanicznie - profilowanie i zagęszczenie podłoża w gruntach kat. III gtębokość koryta 70 cm - nawierzchnia na jezdni przystanku autobusowego) | m2 | 144 |  | 0
63 d.2 | Warstwy odsączające z piasku w korycie lub na całej szerokości drogi, wykonanie i zagęszczanie mechaniczne - grubość warstwy po zagęszczeniu 10 cm Warstwy odsączające z piasku w korycie lub na całej szerokości drogi, wykonanie i zagęszczanie mechaniczne - za każdy dalszy 1 cm grubości ponad 10 cm (Wykonanie warstwy mrozoochronnej z kruszywa naturalnego o wskaźniku różnoziarnistości Cu>5, współczynniku filtracji k10 ?8 m/d i CBR>30%,grubości 20 cm) | m2 | 182 |  | 0
64 d.2 | Warstwy odsączające z piasku w korycie lub na catej szerokości drogi, wykonanie i zagęszczanie mechaniczne - grubość warstwy po zagęszczeniu 10 cm Warstwy odsączające z piasku w korycie lub na catej szerokości drogi, wykonanie i zagęszczanie mechaniczne - za każdy dalszy 1 cm grubości ponad 10 cm (Wykonanie warstwy mrozoochronnej z kruszywa naturalnego o wskaźniku różnoziarnistości Cu>5, wspótczynniku filtracji k10 ?8 m/d i CBR>30%,grubości 25 cm) | m2 | 182 |  | 0
65 d.2 | Mechaniczne oczyszczenie i skropienie emulsją asfaltową na zimno podbudowy lub nawierzchni betonowej/bitumicznej; zużycie emulsji 0,5 kg/m2 | m2 | 176 |  | 0
66 d.2 | Podbudowa betonowa bez dylatacji - grubość warstwy po zagęszczeniu 12 cm Podbudowa betonowa bez dylatacji - za każdy dalszy 1 cm grubości warstwy po zagęszczeniu (Wykonanie podbudowy zasadniczej z chudego betonu grub. 10 cm - chodnik z płyt betonowych) | m2 | 69 |  | 0
67 d.2 | Podbudowa betonowa bez dylatacji - grubość warstwy po zagęszczeniu 12 cm Podbudowa betonowa bez dylatacji - za każdy dalszy 1 cm grubości warstwy po zagęszczeniu (Wykonanie podbudowy zasadniczej z betonu cementowego C 12/15 grub. 20 cm - nawierzchnia na wyniesionej platformie (peron wraz z pasem ruchu)) | m2 | 182 |  | 0
68 d.2 | Podbudowa betonowa bez dylatacji - grubość warstwy po zagęszczeniu 12 cm Podbudowa betonowa bez dylatacji - za każdy dalszy 1 cm grubości warstwy po zagęszczeniu (Wykonanie podbudowy zasadniczej z betonu cementowego C 16/20 grub. 30 cm - nawierzchnia na zatoce autobusowej) | m2 | 140 |  | 0
69 d.2 | Wyrównanie istniejącej podbudowy mieszanką mineralno-as-faltową z wbudowaniem mechanicznym (Wykonanie warstwy wyrównawczej z betonu asfaltowego AC 16W, o średniej gr. 4 cm na remontowanej nawierzchni na drodze dojazdowej (korekta przekroju podtużnego i poprzecznego jezdni) (powierzchnia 70m2)) | t | 8 |  | 0
Razem dział: PODBUDOWY |  |  |  |  | 0
3 | NAWIERZCHNIE Kod CPV: 45233000-9 - Roboty w zakresie konstruowania, fundamentowania oraz wykonywania nawierzchni autostrad, dróg
70 d.3 | Nawierzchnia z mieszanek mineralno-bitumicznych grysowych - warstwa ścieralna asfaltowa - grubość po zagęszczeniu 3 cm Nawierzchnia z mieszanek mineralno-bitumicznych grysowych - warstwa ścieralna asfaltowa - za każdy dalszy 1 cm grubości po zagęszczeniu (Wykonanie nawierzchni z betonu asfaltowego AC 11 S, gr. 4 cm) | m2 | 106 |  | 0
71 d.3 | Roboty remontowe - frezowanie nawierzchni bitumicznej o gr. 4 cm z wywozem materiału z rozbiórki na odl. do 1 km (Frezowanie mechanicznie nawierzchni z mieszanek mineralno-asfaltowych na drodze dojazdowej oraz chodnikach o średniej gr. 5 cm - od km 0+002.50 do km 0+056.60 (wywóz destruktu na Bazę Materiatową ZDM)) | m2 | 300 |  | 0
72 d.3 | Roboty remontowe - frezowanie nawierzchni bitumicznej o gr. 4 cm z wywozem materiału z rozbiórki na odl. do 1 km (Frezowanie mechanicznie nawierzchni z mieszanek mineralno-asfaltowych na wzdłuż krawędzi ul. Dąbrowskiego poza zatoką autobusową gr. 4 cm (wywóz destruktu na Bazę Materiatową ZDM)) | m2 | 36 |  | 0
73 d.3 | Roboty remontowe - frezowanie nawierzchni bitumicznej o gr. 10 cm z wywozem materiału z rozbiórki na odl. do 1 km (Frezowanie mechanicznie nawierzchni z mieszanek mineralno-asfaltowych na zatoce autobusowej o średniej gr. 10 cm (wywóz destruktu na Bazę Materiatową ZDM)) | m2 | 118 |  | 0
74 d.3 | Wywiezienie gruzu z terenu rozbiórki przy mechanicznym za-tadowaniu i wytadowaniu samochodem samowytadowczym -dodatek za każdy następny rozpoczęty 1 km (faktyczną odległość uściśli Wykonawca w ofercie) | m3 | 33,2 |  | 0
75 d.3 | Nawierzchnie z kostki brukowej betonowej o grubości 8 cm na podsypce cementowo-piaskowej (Nawierzchnia z betonowej kostki brukowej (dwuteownik z mi-krofazą) koloru czerwonego grubości 8 cm na podsypce cementowo-piaskowej 1:4 grubości 3 cm z wypełnieniem spoin zaprawą cementowo-piaskową - wyniesiona platforma (peron wraz z pasem ruchu)) | m2 | 150 |  | 0
76 d.3 | Nawierzchnie z kostki brukowej betonowej o grubości 8 cm na podsypce cementowo-piaskowej (Nawierzchnia z betonowej kostki brukowej (dwuteownik z fazą) koloru grafitowego grubości 10 cm na podsypce cementowo-piaskowej 1:4 grubości 5 cm z wypełnieniem spoin zaprawą cementowo-piaskową - zatoka autobusowa) | m2 | 140 |  | 0
Razem dział: NAWIERZCHNIE |  |  |  |  | 0
4 | ROBOTY WYKOŃCZENIOWE Kod CPV: 45112000-5 - Roboty w zakresie usuwania gleby
77 d.4 | Humusowanie skarp z obsianiem przy grubości warstwy humusu 5 cm Humusowanie skarp z obsianiem dodatek za każde następne 5 cm humusu (Humusowanie pasów zieleni (trawników) z obsianiem przy grubości warstwy humusu 15 cm z zakupem i dowozem humusu) | m2 | 195 |  | 0
78 d.4 | Warstwy odsączające z piasku w korycie i na poszerzeniach, wykonanie i zagęszczanie ręczne - grubość warstwy po zagęszczeniu 10 cm (Wykonanie wypetnienia wysepek dzielących ze żwiru/grysu sortowanego 16-32mm jasnego; warstwa o grubości 10cm na geowłókninie o gramaturze 150 g/m2) | m2 | 12 |  | 0
Razem dział: ROBOTY WYKOŃCZENIOWE |  |  |  |  | 0
5 | OZNAKOWANIE DRÓG I URZĄDZENIA BEZPIECZEŃSTWA RUCHU Kod CPV: 45233000-9 - Roboty w zakresie konstruowania, fundamentowania oraz wykonywania nawierzchni autostrad, dróg
79 d.5 | Oznakowanie poziome nawierzchni bitumicznych - na zimno, za pomocą mas chemoutwardzalnych grubowarstwowe wykonywane mechanicznie - oznakowanie gładkie | m2 | 23 |  | 0
80 d.5 | Urządzenia bezpieczeństwa ruchu - punktowe elementy odblaskowe (PEO) najezdniowe naklejane | szt. | 8 |  | 0
81 d.5 | Słupki do znaków drogowych z rur stalowych o śr. 50 mm (Pionowe znaki drogowe - Słupki z rur stalowych ocynkowanych fi 60 mm (słupki zdemontowane)) | szt. | 3 |  | 0
82 d.5 | Słupki do znaków drogowych z rur stalowych o śr. 50 mm (Pionowe znaki drogowe - Słupki z rur stalowych ocynkowanych fi 60 mm (Słupki zdemontowane)) | szt. | 4 |  | 0
83 d.5 | Przymocowanie tablic znaków drogowych zakazu, nakazu, ostrzegawczych, informacyjnych o powierzchni do 0.3 m2 (Pionowe znaki drogowe - znaki ostrzegawcze i informacyjne -grupa znaków małe (M) - tarcze znaków typu D (nowe)) | szt. | 2 |  | 0
84 d.5 | Przymocowanie tablic znaków drogowych zakazu, nakazu, ostrzegawczych, informacyjnych o powierzchni ponad 0.3 m2 (tarcze znaków typu A - nowe) | szt. | 2 |  | 0
85 d.5 | Przymocowanie tablic znaków drogowych zakazu, nakazu, ostrzegawczych, informacyjnych o powierzchni ponad 0.3 m2 (tarcze znaków typu B - nowe) | szt. | 1 |  | 0
86 d.5 | Przymocowanie tablic znaków drogowych zakazu, nakazu, ostrzegawczych, informacyjnych o powierzchni ponad 0.3 m2 (tarcze znaków typu B - z rozbiórki) | szt. | 2 |  | 0
87 d.5 | Przymocowanie tablic znaków drogowych zakazu, nakazu, ostrzegawczych, informacyjnych o powierzchni ponad 0.3 m2 (tarcze znaków typu D - z rozbiórki) | szt. | 3 |  | 0
88 d.5 | Przymocowanie tablic znaków drogowych zakazu, nakazu, ostrzegawczych, informacyjnych o powierzchni ponad 0.3 m2 (tarcze znaków typu T - tabliczki do znaków typu A - nowe) | szt. | 2 |  | 0
89 d.5 | Słupki przeszkodowe U-5b ze znakiem C-9. | szt. | 2 |  | 0
90 d.5 | Słupki przeszkodowe U-5b ze znakiem C-10. | szt. | 2 |  | 0
Razem dział: OZNAKOWANIE DRÓG I URZĄDZENIA BEZPIECZEŃSTWA RUCHU |  |  |  |  | 0
6 | ELEMENTY ULIC Kod CPV: 45233000-9 - Roboty w zakresie konstruowania, fundamentowania oraz wykonywania nawierzchni autostrad, dróg
91 d.6 | Krawężniki betonowe wystające o wymiarach 20x30 cm na podsypce cementowo-piaskowej (Ustawienie krawężników betonowych przystankowych autobusowych (systemowych) o wymiarach 43.5x30x33 cm na podsypce cementowo-piaskowej 1:4 gr. 5 cm i na ławie betonowej z oporem z betonu C12/15 z wypetnieniem fug oraz 5 cm przestrzeni między krawężnikami i ptytą torowiska masą zalewową (elastyczny, poliuretanowy materiał uszczelniający) | m | 38 |  | 0
92 d.6 | Ława pod krawężniki betonowa z oporem (Wykonanie ławy z oporem z betonu C12/15 pod krawężnik betonowy) | m3 | 5,548 |  | 0
93 d.6 | Krawężniki betonowe wystające o wymiarach 20x30 cm na podsypce cementowo-piaskowej | m | 59 |  | 0
94 d.6 | Ława pod krawężniki betonowa z oporem (Wykonanie ławy z oporem z betonu C12/15 pod krawężnik betonowy) | m3 | 4,130 |  | 0
95 d.6 | Krawężniki betonowe wtopione o wymiarach 12x25 cm na podsypce cementowo-piaskowej | m | 132 |  | 0
96 d.6 | Ława pod krawężniki betonowa z oporem (Wykonanie ławy z oporem z betonu C12/15 pod krawężnik betonowy) | m3 | 4,356 |  | 0
97 d.6 | Chodniki z ptyt betonowych 50x50x7 cm na podsypce cementowo-piaskowej z wypetnieniem spoin zaprawą cementową (Wykonanie nawierzchni chodnika z płyt betonowych gładkich 50x50x7 cm koloru szarego, na podsypce cementowo-piaskowej 1:4 gr. 4 cm z wypełnieniem spoin mieszanką piasku płukanego z cementem na sucho) | m2 | 85 |  | 0
98 d.6 | Chodniki z płyt betonowych 50x50x7 cm na podsypce cementowo-piaskowej z wypełnieniem spoin zaprawą cementową (Wykonanie nawierzchni chodnika (wzdłuż krawędzi peronu) z betonowych płytek chodnikowych integracyjnych koloru żółtego o wymiarach 40x40 cm grubości 8 cm na podsypce cementowo-piaskowej 1:4 grubości 3 cm z wypełnieniem spoin mieszanką piasku płukanego z cementem na sucho) | m2 | 16 |  | 0
99 d.6 | Obrzeża betonowe o wymiarach 30x8 cm na podsypce cementowo-piaskowej z wypełnieniem spoin zaprawą cementową | m | 26 |  | 0
100 d.6 | Ława pod krawężniki betonowa z oporem (Wykonanie ławy z oporem z betonu C12/15 pod obrzeża) | m3 | 1,014 |  | 0
Razem dział: ELEMENTY ULIC |  |  |  |  | 0
Wartość kosztorysowa robót bez podatku VAT |  |  |  |  | 0
Słownie: