## 4.8 Koszalińska KI
PRZEDMIAR_OFERTA
Remont chodnika po stronie północnej w ul. Koszalińskiej (odc. od początku posesji nr 68 na długości 110 mb w kierunku ul. Złotnickiej) w Poznaniu
LP | Pozycja | Jednostka obmiarowa | Ilość | Cena jednostkowa | Wartość
1 | 2 | 3 | 4 | 5 | 6
* | ROBOTY PRZYGOTOWAWCZE | * | * | * | *
1 | Rozebranie chodników, wysepek przystankowych i przejść dla pieszych z płyt betonowych na podsypce cementowo-piaskowej | m2 | 152.8 |  | 0 | 152.8
2 | Rozebranie krawężników betonowych 15x30 cm na podsypce cementowo-piaskowej | m | 110 |  | 0
3 | Rozebranie ław pod krawężniki z betonu | m3 | 7.7 |  | 0
4 | Rozebranie obrzeży 8x30 cm na podsypce piaskowej | m | 96.6 |  | 0
5 | Rozebranie ław pod obrzeża z betonu | m3 | 3.864 |  | 0
6 | Załadowanie gruzu koparko-ładowarką przy obsłudze na zmianę roboczą przez 3 samochody samowyładowcze | m3 | 39.71 |  | 0 | 39.7086
7 | Wywiezienie gruzu z terenu rozbiórki przy mechanicznym załadowaniu i wyładowaniu samochodem samowyładowczym | m3 | 39.71 |  | 0
| RAZEM : ROBOTY PRZYGOTOWAWCZE |  |  |  | 0
* | ROBOTY ZIEMNE | * | * | * | *
8 | Roboty ziemne wykonywane koparkami podsiębiernymi o poj. łyżki 0.40 m3 z transportem urobku samochodami samowyładowczymi | m3 | 30.25 |  | 0 | 30.2544
| RAZEM : ROBOTY ZIEMNE |  |  |  | 0
* | PODBUDOWY | * | * | * | *
9 | Ręczne profilowanie i zagęszczenie podłoża pod warstwy konstrukcyjne nawierzchni w gruncie kat. III-IV | m2 | 152.8 |  | 0 | 152.8
10 | Podbudowa betonowa bez dylatacji - grubość warstwy po zagęszczeniu 10 cm (beton C 8/10) | m2 | 152.8 |  | 0
11 | Pielęgnacja piaskiem z polewaniem wodą podbudowy z mieszanki betonowej i z gruntu stabilizowanego cementem | m2 | 152.8 |  | 0
12 | Mechaniczne czyszczenie nawierzchni drogowej ulepszonej (bitum) | m2 | 110 |  | 0
13 | Skropienie nawierzchni drogowej emulsją asfaltową | m2 | 110 |  | 0
| RAZEM : PODBUDOWY |  |  |  | 0
* | NAWIERZCHNIE | * | * | * | *
15 | Roboty remontowe - frezowanie nawierzchni bitumicznej o gr. 5 cm z wywozem materiału z rozbiórki na odl. do 1 km - szer. 1,0 m | m2 | 110 |  | 0
16 | Wywiezienie materiału pofrezowego z terenu rozbiórki przy mechanicznym załadowaniu i wyładowaniu samochodem samowyładowczym na Bazę materiałową ZDM | m3 | 5.5 |  | 0
17 | Nawierzchnia z kostki brukowej betonowej gr. 8 cm na podsypce cementowo-piaskowej 1:3 gr. 5 cm (zjazdy) | m2 | 26.8 |  | 0
18 | Nawierzchnia z mieszanek mineralno-bitumicznych grysowych - warstwa ścieralna asfaltowa - grubość po zagęszcz. 5 cm - na szer. 1,0 m | m2 | 110 |  | 0
| RAZEM : NAWIERZCHNIE |  |  |  | 0
* | ELEMENTY ULIC | * | * | * | *
19 | Ława pod krawężniki betonowe z oporem | m3 | 7.7 |  | 0
20 | Krawężniki betonowe wystające o wymiarach 15x30 cm na podsypce cementowo-piaskowej | m | 110 |  | 0
21 | Ława pod obrzeża betonowa z oporem | m3 | 5.04 |  | 0
22 | Obrzeża betonowe o wymiarach 30x8 cm na podsypce cementowo-piaskowej z wypełnieniem spoin zaprawą cementową | m | 7.7 |  | 0
23 | Chodniki z kostki brukowej betonowej gr. 8 cm na podsypce cementowo-piaskowej 1:3 gr. 5 cm | m2 | 126 |  | 0
| RAZEM : ELEMENTY ULIC |  |  |  | 0
* | ROBOTY WYKOŃCZENIOWE | * | * | * | *
24 | Ręczne usunięcie warstwy ziemi urodzajnej (humusu) o grubości do 10 cm z darnią z przewozem taczkami | m2 | 48.3 |  | 0 |  | 48.3
25 | Roboty ziemne wykonywane koparkami podsiębiernymi o poj. łyżki 0.40 m3 z transportem urobku samochodami samowyładowczymi | m3 | 4.83 |  | 0
26 | Rozścielenie ziemi urodzajnej ręczne z transportem taczkami na terenie płaskim | m3 | 4.83 |  | 0
27 | Wykonanie trawników dywanowych siewem na gruncie kat. I-II z nawożeniem | m2 | 48.3 |  | 0
| RAZEM : ROBOTY WYKOŃCZENIOWE |  |  |  | 0
ŁĄCZNIE (NETTO) |  |  |  |  | 0
PODATEK VAT 23% (zgodnie z obowiązującymi przepisami) |  |  |  |  | 0
Łącznie kwota z podatkiem VAT |  |  |  |  | 0 |  |  | 62605