## 4.9 Hangarowa KI
PRZEDMIAR_OFERTA
Remont chodnika po stronie północnej w ul. Hangarowej (odc. Wigury - Pilotów) w Poznaniu
LP | Pozycja | Jednostka obmiarowa | Ilość | Cena jednostkowa | Wartość
1 | 2 | 3 | 4 | 5 | 6
* | ROBOTY PRZYGOTOWAWCZE | * | * | * | *
1 | Rozebranie chodników, wysepek przystankowych i przejść dla pieszych z płyt betonowych na podsypce cementowo-piaskowej | m2 | 152.9 |  | 0
2 | Rozebranie krawężników betonowych 15x30 cm na podsypce cementowo-piaskowej | m | 122 |  | 0
3 | Rozebranie ław pod krawężniki z betonu | m3 | 8.54 |  | 0
4 | Załadowanie gruzu koparko-ładowarką przy obsłudze na zmianę roboczą przez 3 samochody samowyładowcze | m3 | 32.5 |  | 0
5 | Wywiezienie gruzu z terenu rozbiórki przy mechanicznym załadowaniu i wyładowaniu samochodem samowyładowczym | m3 | 32.5 |  | 0
| RAZEM : ROBOTY PRZYGOTOWAWCZE |  |  |  | 0
* | ROBOTY ZIEMNE | * | * | * | *
6 | Roboty ziemne wykonywane koparkami podsiębiernymi o poj. łyżki 0.40 m3 z transportem urobku samochodami samowyładowczymi | m3 | 34.63 |  | 0
| RAZEM : ROBOTY ZIEMNE |  |  |  | 0
* | PODBUDOWY | * | * | * | *
7 | Ręczne profilowanie i zagęszczenie podłoża pod warstwy konstrukcyjne nawierzchni w gruncie kat. III-IV | m2 | 174.9 |  | 0
8 | Podbudowa betonowa bez dylatacji - grubość warstwy po zagęszczeniu 10 cm (beton C 8/10) | m2 | 174.9 |  | 0
9 | Pielęgnacja piaskiem z polewaniem wodą podbudowy z mieszanki betonowej i z gruntu stabilizowanego cementem | m2 | 174.9 |  | 0
10 | Mechaniczne czyszczenie nawierzchni drogowej ulepszonej (bitum) | m2 | 122 |  | 0
11 | Skropienie nawierzchni drogowej emulsją asfaltową | m2 | 122 |  | 0
| RAZEM : PODBUDOWY |  |  |  | 0
* | NAWIERZCHNIE | * | * | * | *
12 | Roboty remontowe - frezowanie nawierzchni bitumicznej o gr. 5 cm z wywozem materiału z rozbiórki na odl. do 1 km - szer. 1,0 m | m2 | 122 |  | 0
13 | Wywiezienie materiału pofrezowego z terenu rozbiórki przy mechanicznym załadowaniu i wyładowaniu samochodem samowyładowczym na Bazę materiałową ZDM | m3 | 6.1 |  | 0
14 | Nawierzchnia z kostki brukowej betonowej gr. 8 cm na podsypce cementowo-piaskowej 1:3 gr. 5 cm (zjazdy) | m2 | 28 |  | 0
15 | Nawierzchnia z mieszanek mineralno-bitumicznych grysowych - warstwa ścieralna asfaltowa - grubość po zagęszcz. 5 cm - na szer. 1,0 m | m2 | 122 |  | 0
| RAZEM : NAWIERZCHNIE |  |  |  | 0
* | ELEMENTY ULIC | * | * | * | *
16 | Ława pod krawężniki betonowe z oporem | m3 | 10.283 |  | 0
17 | Krawężniki betonowe wystające o wymiarach 15x30 cm na podsypce cementowo-piaskowej | m | 122 |  | 0
18 | Chodniki z kostki brukowej betonowej gr. 8 cm na podsypce cementowo-piaskowej 1:3 gr. 5 cm (chodnik) | m2 | 146.9 |  | 0
| RAZEM : ELEMENTY ULIC |  |  |  | 0
* | INNE ROBOTY | * | * | * | *
19 | Regulacja pionowa studzienek dla studzienek telefonicznych | szt. | 5 |  | 0
20 | Regulacja wysokościowa studzienki kanalizacyjnej | szt. | 2 |  | 0
| RAZEM : INNE ROBOTY |  |  |  | 0
ŁĄCZNIE (NETTO) |  |  |  |  | 0
PODATEK VAT 23% (zgodnie z obowiązującymi przepisami) |  |  |  |  | 0
Łącznie kwota z podatkiem VAT |  |  |  |  | 0