## 3.11 Nowosolska KI
PRZEDMIAR_OFERTA
PRZEŁOŻENIE NAWIERZCHNI JEZDNI Z KOSTKI BRUKOWEJ TYPU EKO W UL. NOWOSOLSKIEJ (ODC. OD POSESJI NR 7 - ŚWIDNICKA) W POZNANIU
LP | Pozycja | Jednostka obmiarowa | Ilość | Cena jednostkowa | Wartość
1 | 3 | 4 | 5 | 6 | 7
* | ROBOTY PRZYGOTOWAWCZE | * | * | * | *
1 | Rozebranie nawierzchni z kostki brukowej betonowej typu EKO | m2 | 1215 |  | 0
2 | Rozebranie krawężników betonowych 15x30 cm na podsypce cementowo-piaskowej | m | 20 |  | 0
3 | Rozebranie ław pod krawężniki z betonu | m3 | 1.6 |  | 0
4 | Załadowanie gruzu koparko-ładowarką przy obsłudze na zmianę roboczą przez 3 samochody samowyładowcze | m3 | 3.75 |  | 0
5 | Wywiezienie gruzu z terenu rozbiórki przy mechanicznym załadowaniu i wyładowaniu samochodem samowyładowczym | m3 | 3.75 |  | 0
| RAZEM : ROBOTY PRZYGOTOWAWCZE |  |  |  | 0
* | PODBUDOWY | * | * | * | *
6 | Ręczne profilowanie i zagęszczenie podłoża pod warstwy konstrukcyjne nawierzchni w gruncie kat. III-IV | m2 | 1215 |  | 0
7 | Podsypka piaskowa z zagęszczeniem mechanicznym - 5 cm grubości warstwy po zagęszczeniu | m2 | 1172.82 |  | 0
8 | Podbudowa betonowa bez dylatacji - grubość warstwy po zagęszczeniu 10 cm (beton C 8/10) | m2 | 42.18 |  | 0
9 | Pielęgnacja piaskiem z polewaniem wodą podbudowy z mieszanki betonowej i z gruntu stabilizowanego cementem | m2 | 42.18 |  | 0
| RAZEM : PODBUDOWY |  |  |  | 0
* | NAWIERZCHNIE | * | * | * | *
10 | Nawierzchnie z kostki brukowej betonowej typu EKO (kostka z odzysku) z wypełnieniem grysem kamiennym | m2 | 1172.82 |  | 0
11 | Nawierzchnie z kostki brukowej betonowej koloru czerwonego o grubości 8 cm na podsypce cementowo-piaskowej (progi zwalniające) | m2 | 42.18 |  | 0
| RAZEM : NAWIERZCHNIE |  |  |  | 0
* | ELEMENTY ULIC | * | * | * | *
12 | Ława pod krawężniki betonowe z oporem | m3 | 1.6 |  | 0
13 | Krawężniki betonowe wystające o wymiarach 15x30 cm na podsypce cementowo-piaskowej | m | 20 |  | 0
| RAZEM : ELEMENTY ULIC |  |  |  | 0
* | INNE ROBOTY | * | * | * | *
14 | Regulacja wysokościowa studzienki kanalizacyjnej | szt. | 9 |  | 0
15 | Regulacja wysokościowa skrzynek żeliwnych wodociągowych | szt. | 1 |  | 0
| RAZEM : INNE ROBOTY |  |  |  | 0
ŁĄCZNIE (NETTO) |  |  |  |  | 0
PODATEK VAT 23% (zgodnie z obowiązującymi przepisami) |  |  |  |  | 0
Łącznie kwota z podatkiem VAT |  |  |  |  | 0