## 3.7 Słoneczna KI
KOSZTORYS INWESTORSKI
REMONT NAWIERZCHNI CHODNIKA UL. SŁONECZNA (ODC. GROCHOWSKA - GRUNWALDZKA ; STRONA WSCHODNIA) W POZNANIU
LP | Pozycja | Jednostka obmiarowa | Ilość | Cena jednostkowa | Wartość
1 | 3 | 4 | 5 | 6 | 7
* | ROBOTY PRZYGOTOWAWCZE | * | * | * | *
1 | Rozebranie nawierzchni z kostki brukowej betonowej na podsypce cementowo-piaskowej | m2 | 404 |  | 0
2 | Rozebranie chodników, wysepek przystankowych i przejść dla pieszych z płyt betonowych 35x35x5 cm na podsypce cementowo-piaskowej | m2 | 291 |  | 0
3 | Mechaniczne rozebranie nawierzchni z mieszanek mineralno-bitumicznych o grubości 5 cm (chodniki i zjazdy) | m2 | 56 |  | 0
4 | Rozebranie krawężników betonowych 20x30 cm na podsypce cementowo-piaskowej | m | 385.5 |  | 0
5 | Rozebranie ław pod krawężniki z betonu | m3 | 30.84 |  | 0
6 | Rozebranie ścieków z kostki brukowej betonowej na podsypce cementowo-piaskowej | m | 68.5 |  | 0
7 | Rozebranie ław pod ściek z betonu | m3 | 5.14 |  | 0
8 | Załadowanie gruzu koparko-ładowarką przy obsłudze na zmianę roboczą przez 3 samochody samowyładowcze | m3 | 159.82 |  | 0
9 | Wywiezienie gruzu z terenu rozbiórki przy mechanicznym załadowaniu i wyładowaniu samochodem samowyładowczym (odległość określi oferent) | m3 | 159.82 |  | 0
| RAZEM : ROBOTY PRZYGOTOWAWCZE |  |  |  | 0
* | ROBOTY ZIEMNE | * | * | * | *
10 | Roboty ziemne wykonywane koparkami podsiębiernymi o poj. łyżki 0.40 m3 w gruncie kat. III z transportem urobku samochodami samowyładowczymi (odległość określi oferent) | m3 | 157.17 |  | 0
| RAZEM : ROBOTY ZIEMNE |  |  |  | 0
* | PODBUDOWY | * | * | * | *
11 | Ręczne profilowanie i zagęszczenie podłoża pod warstwy konstrukcyjne nawierzchni w gruncie kat. III-IV | m2 | 840 |  | 0
12 | Podbudowa betonowa bez dylatacji - grubość warstwy po zagęszczeniu 10 cm | m2 | 840 |  | 0
13 | Pielęgnacja piaskiem z polewaniem wodą podbudowy z mieszanki betonowej i z gruntu stabilizowanego cementem | m2 | 840 |  | 0
14 | Mechaniczne czyszczenie nawierzchni drogowej ulepszonej (bitum) | m2 | 385.5 |  | 0
15 | Skropienie nawierzchni drogowej emulsją asfaltową | m2 | 385.5 |  | 0
| RAZEM : PODBUDOWY |  |  |  | 0
* | NAWIERZCHNIE | * | * | * | *
16 | Roboty remontowe - frezowanie nawierzchni bitumicznej o gr. 5 cm z wywozem materiału z rozbiórki na odl. do 1 km | m2 | 385.5 |  | 0
17 | Wywiezienie materiału pofrezowego na Bazę ZDM ul. Energetyczna 4 | m3 | 19.8 |  | 0
18 | Nawierzchnia z mieszanek mineralno-bitumicznych grysowych - warstwa ścieralna asfaltowa - grubość po zagęszczeniu 5 cm | m2 | 385.5 |  | 0
19 | Nawierzchnie z kostki brukowej betonowej typu cegła koloru szarego o grubości 8 cm na podsypce cementowo-piaskowej (wjazdy) | m2 | 365.5 |  | 0
| RAZEM : NAWIERZCHNIE |  |  |  | 0
* | ELEMENTY ULIC | * | * | * | *
20 | Ława pod krawężniki betonowe z oporem | m3 | 30.84 |  | 0
21 | Krawężniki betonowe wystające o wymiarach 20x30 cm na podsypce cementowo-piaskowej | m | 385.5 |  | 0
22 | Ława pod obrzeża betonowa z oporem | m3 | 25.12 |  | 0
23 | Obrzeża betonowe o wymiarach 30x8 cm na podsypce cementowo-piaskowej z wypełnieniem spoin zaprawą cementową | m | 628 |  | 0
24 | Ława pod ściek betonowa zwykła | m3 | 28.91 |  | 0
25 | Ścieki uliczne z dwóch rzędów kostki brukowej betonowej gr. 8 cm koloru szarego typu cegła na podsypce cementowo-piaskowej | m | 385.5 |  | 0
26 | Chodniki z płyt betonowych 35x35x5 cm na podsypce cementowo-piaskowej z wypełnieniem spoin zaprawą cementową | m2 | 475 |  | 0
| razem : ELEMENTY ULIC |  |  |  | 0
* | ROBOTY WYKOŃCZENIOWE | * | * | * | *
27 | Ręczne usunięcie warstwy ziemi urodzajnej (humusu) o grubości do 10 cm z darnią z przewozem taczkami | m2 | 375 |  | 0
28 | Roboty ziemne wykonywane koparkami podsiębiernymi 0.40 m3 w ziemi kat. I-III uprzednio zmagazynowanej w hałdach z transportem urobku samochodami samowyładowczymi (odległość określi oferent) | m3 | 37.5 |  | 0
29 | Rozścielenie ziemi urodzajnej ręczne z transportem taczkami na terenie płaskim | m3 | 37.5 |  | 0
30 | Wykonanie trawników dywanowych siewem na gruncie kat. I-II z nawożeniem | m2 | 375 |  | 0
| RAZEM : ROBOTY WYKOŃCZENIOWE |  |  |  | 0
* | INNE ROBOTY | * | * | * | *
31 | Regulacja pionowa studzienek dla włazów kanałowych | szt. | 1 |  | 0
32 | Regulacja pionowa studzienek dla kratek ściekowych ulicznych | szt. | 4 |  | 0
33 | Regulacja pionowa studzienek dla zaworów wodociągowych i gazowych | szt. | 6 |  | 0
34 | Regulacja pionowa studzienek telefonicznych | szt. | 12 |  | 0
| RAZEM : INNE ROBOTY |  |  |  | 0
ŁĄCZNIE (NETTO) |  |  |  |  | 0
PODATEK VAT 23% (zgodnie z obowiązującymi przepisami) |  |  |  |  | 0
Łącznie kwota z podatkiem VAT |  |  |  |  | 0