## Przedmiar robót_oferta
Przebudowa ul. Szamotulskiej wraz z wykonaniem ścieżki rowerowej
Przedmiar robót_oferta
ETAP 2 - odcinek od ul. Szamarzewskiego do ul. Dąbrowskiego
Lp | Kod | Opis | Jm | Ilość robót | Cj roboty [PLN] | Wartość [PLN]
1 | 2 | 2 | 3 | 4 | 5 | 6
1 | D-01.00.00 | I. ROBOTY PRZYGOTOWAWCZE
1.1 | D-M-00.00.00 | Oznakowanie na czas robót
1.1.1 | Kalkulacja indywidualna D-M-00.00.00 | Oznakowanie na czas robót - ryczałt | kpl. | 1 | 0 | 0
1.2 | D-01.01.01 | Odtworzenie trasy i punktów wysokościowych
1.2.1 | Kalkulacja indywidualna D-01.01.01 | Obsługa geodezyjna inwestycji (wytyczenie trasy, inwentaryzacja powykonawcza) | kpl. | 1 | 0 | 0
1.3 | D-01.02.01 | Usunięcie drzew i krzewów
1.3.1 | KNR 2-01 0103-0300 D-01.02.01 | Ścinanie piłą mechaniczną drzew o średnicy 26-35 cm. | szt. | 5 | 0 | 0
1.3.2 | KNR 2-01 0105-0300 D-01.02.01 | Mechaniczne karczowanie pni o średnicy 26-35 cm. | szt. | 5 | 0 | 0
1.3.3 | KNR 2-01 0103-0400 D-01.02.01 | Ścinanie piłą mechaniczną drzew o średnicy 36-45 cm. | szt. | 1 | 0 | 0
1.3.4 | KNR 2-01 0105-0400 D-01.02.01 | Mechaniczne karczowanie pni o średnicy 35-45 cm. | szt. | 1 | 0 | 0
1.3.5 | KNR 2-01 0109-0400 D-01.02.01 | Ręczne ścinanie i karczowanie gęstych krzaków i podszycia. | ha | 0.000225 | 0 | 0
1.3.6 | KNR 2-01 0110-0100 D-01.02.01 | Wywożenie dłużyc.Transport na odległość do 2 km. | m3 | 1.5 | 0 | 0
1.3.7 | KNR 2-01 0110-0400 D-01.02.01 | Dodatek do kolumny 01,za każde 0,5 km odległości transportu. - Odległość określi Oferent. | m3 | 1.5 | 0 | 0
1.3.8 | KNR 2-01 0110-0200 D-01.02.01 | Wywożenie karpiny.Transport na odległość do 2 km. | m-p | 1.13 | 0 | 0
1.3.9 | KNR 2-01 0110-0500 D-01.02.01 | Dodatek do kolumn 02,03,za każde 0,5 km odległości transportu. - Odległość określi Oferent. | m-p | 1.13 | 0 | 0
1.3.10 | KNR 2-01 0110-0300 D-01.02.01 | Wywożenie gałęzi.Transport na odległość do 2 km. | m-p | 3.87 | 0 | 0
1.3.11 | KNR 2-01 0110-0500 D-01.02.01 | Dodatek do kolumn 02,03,za każde 0,5 km odległości transportu. - Odległość określi Oferent. | m-p | 3.87 | 0 | 0
1.4 | D-01.02.04 | Rozbiórki elementów dróg
1.4.1 | KNR 2-31 0815-0600 D-01.02.04 | Rozebranie chodników, wysepek przystankowych i przejść dla pieszych. Płyty betonowe o wymiarach 35x35x5 cm na podsypce cementowo-piaskowej | m2 | 2075 | 0 | 0
1.4.2 | KNR 2-31 0811-0400 D-01.02.04 | Rozebranie nawierzchni z płyt drogowych betonowych z wypełnieniem spoin zaprawą cementową. Grubość płyt 15 cm (trylinka) | m2 | 121 | 0 | 0
1.4.3 | KNR-SEK 6-01 0106-0400 D-01.02.04 | Mechaniczne cięcie szczelin w nawierzchniach z mas mineralno- bitumicznych, głębokość cięcia 6 cm | 100 m | 0.18 | 0 | 0
1.4.4 | KNR 2-31 0803-0300 D-01.02.04 | Mechaniczne rozebranie nawierzchni z mieszanek mineralno- bitumicznych o grubości 3 cm | m2 | 152 | 0 | 0
1.4.5 | KNR 2-31 0803-0400 D-01.02.04 | Mechaniczne rozebranie nawierzchni z mieszanek mineralno- bitumicznych. Dodatek za każdy dalszy 1 cm Krotność=5 | m2 | 152 | 0 | 0
1.4.6 | KNR 2-31 0802-0700 D-01.02.04 | Mechaniczne rozebranie podbudowy z kruszywa kamiennego o grubości 15 cm | m2 | 152 | 0 | 0
1.4.7 | KNR 2-31 0802-0800 D-01.02.04 | Mechaniczne rozebranie podbudowy z kruszywa kamiennego. Dodatek za każdy dalszy 1 cm Krotność=5 | m2 | 152 | 0 | 0
1.4.8 | KNR-SEK 6-01 0103-0501 D-01.02.04 | Frezowanie nawierzchni asfaltowych na zimno, na głębokość 5 cm przy użyciu frezarki 1000mm z odwiezieniem kory asfaltowej na place składowe samochodem samowyładowczym o ładowności 10,0-15,0 t | 100 m2 | 4.46 | 0 | 0
1.4.9 | KNR 2-31 0810-0200 D-01.02.04 | Rozebranie nawierzchni z kostki betonowej na podsypce cementowo-piaskowej | m2 | 108 | 0 | 0
1.4.10 | KNR 2-31 0805-0600 D-01.02.04 | Mechaniczne rozebranie nawierzchni z kostki kamiennej nieregularnej o wysokości 10 cm na podsypce cementowo- piaskowej | m2 | 75 | 0 | 0
1.4.11 | KNR 2-31 0813-0400 D-01.02.04 | Rozebranie krawężników betonowych o wymiarach 20x30 cm na podsypce cementowo-piaskowej | m | 417 | 0 | 0
1.4.12 | KNR 2-31 0817-0400 D-01.02.04 | Rozebranie ścieków z elementów betonowych o grubości 10 cm na podsypce cementowo-piaskowej ANALOGIA: rozbiórka ścieków przykrawężnikowych z 2 rzędów kostki bet. | m | 417 | 0 | 0
1.4.13 | KNR 2-31 0814-0200 D-01.02.04 | Rozebranie obrzeży trawnikowych o wymiarach 8x30 cm na podsypce piaskowej | m | 1639 | 0 | 0
1.4.14 | KNR 2-31 0812-0300 D-01.02.04 | Rozebranie ław z betonu pod krawężniki | m3 | 25.02 | 0 | 0
1.4.15 | KNR 2-31 0818-0800 D-01.02.04 | Rozebranie słupków do znaków | szt. | 3 | 0 | 0
1.4.16 | KNR 2-31 0703-0300 D-01.02.04 | Zdjęcie tablic znaków drogowych - znaki zakazu, nakazu, ostrzegawcze, informacyjne | szt. | 5 | 0 | 0
1.4.17 | KNR 4-04 1103-0100 D-01.02.04 | Wywiezienie gruzu z terenu rozbiórki przy mechanicznym załadunku i wyładunku koparko-ładowarką samochodów samowyładowczych przez 3 samochody na zmianę roboczą | m3 | 269.13 | 0 | 0
1.4.18 | KNR 4-04 1103-0400 D-01.02.04 | Wywiezienie gruzu z terenu rozbiórki przy mechanicznym załadowaniu i wyładowaniu. Transport samochodem samowyładowczym na odległość 1 km | m3 | 269.13 | 0 | 0
1.4.19 | KNR 4-04 1103-0500 D-01.02.04 | Wywiezienie gruzu z terenu rozbiórki przy mechanicznym załadunku i wyładunku.Nakłady uzupełniające na każdy dalszy rozpoczęty km odl.transportu ponad 1 km - Odległość określi Oferent. | m3 | 269.13 | 0 | 0
2 | D-04.00.00 | IV. PODBUDOWY
2.1 | D-04.01.01 | Koryto wraz z profilowaniem i zagęszczeniem podłoża
2.1.1 | KNR 2-31 0101-0100 D-04.01.01 | Mechaniczne wykonywanie koryt na całej szerokości jezdni i chodników. Głębokość 20 cm. Kategoria gruntu I-IV | m2 | 2512 | 0 | 0
2.1.2 | KNR 2-01 0211-0702 D-04.01.01 | Roboty ziemne wykon.koparkami przedsiębier.0,6 m3,spycharkami 75KM z transp.samochodami samowył.5-10t do 1km lecz w ziemi w hałdach.Grunt kat.I-III(B.I.nr8/96) | m3 | 502 | 0 | 0
2.1.3 | KNR 2-01 0214-0401 D-04.01.01 | Nakłady uzupeł.do tab.0201-0213 za każde dalsze 0,5km odl.transportu ponad 1km samochodami samowył.5-10t po drogach utwardzonych.Grunt kat.III-IV(B.I.nr 8/96) - Odległość określi Oferent. | m3 | 502 | 0 | 0
2.1.4 | KNR 2-31 0103-0400 D-04.01.01 | Mechaniczne profilowanie i zagęszczanie podłoża pod warstwy konstrukcyjne nawierzchni. Kategoria gruntu I-IV | m2 | 2512 | 0 | 0
2.2 | D-04.03.01 | Oczyszczenie i skropienie warstw konstrukcyjnych
2.2.1 | KNR 2-31 1004-0400 D-04.03.01 | Oczyszczenie mechaniczne nawierzchni drogowej nieulepszonej | m2 | 1115 | 0 | 0
2.2.2 | KNR 2-31 1004-0700 D-04.03.01 | Skropienie emulsją asfaltową nawierzchni drogowych nieulepszonych | m2 | 1115 | 0 | 0
2.3 | D-04.04.01 | Podbudowa z kruszywa łamanego stabilizowanego mechanicznie
2.3.1 | KNR 2-31 0114-0700 D-04.04.02 | Podbudowy z kruszywa łamanego. Warstwa górna. Grubość warstwy po zagęszczeniu 8 cm (droga rowerowa) | m2 | 746 | 0 | 0
2.3.2 | KNR 2-31 0114-0800 D-04.04.02 | Podbudowy z kruszywa łamanego. Warstwa górna. Dodatek za każdy dalszy 1 cm warstwy ponad 8 cm (łącznie 15 cm; droga rowerowa) Krotność=7 | m2 | 746 | 0 | 0
2.4 | D-04.05.01 | Podb. i ulepsz. podłoża z gruntu lub kruszywa stab. cementem
2.4.1 | KNR 2-31 0109-0300 D-04.05.01 | Podbudowy betonowe bez dylatacji. Grubość warstwy po zagęszczeniu 12 cm ANALOGIA: podbudowy z kr. stab. cem. Rm=2,5MPa gr. 10cm, mieszanka z wytwórni (nawierzchnia chodników) | m2 | 2512 | 0 | 0
2.4.2 | KNR 2-31 0109-0400 D-04.05.01 | Podbudowy betonowe bez dylatacji. Dodatek za każdy dalszy 1 cm ANALOGIA: podbudowy z kr. stab. cem. Rm=2,5MPa gr. 10cm, mieszanka z wytwórni (nawierzchnia chodników) Krotność=-2 | m2 | 2512 | 0 | 0
2.4.3 | KNR 2-31 0118-0100 D-04.05.01 | Pielęgnacja podbudowy z mieszanki betonowej i z gruntu stabilizowanego cementem. Pielęgnacja podbudowy piaskiem z polewaniem wodą | m2 | 2512 | 0 | 0
2.5 | D-04.06.01 | Podbudowa z chudego betonu
2.5.1 | KNR 2-31 0109-0300 D-04.05.01 | Podbudowy betonowe bez dylatacji. Grubość warstwy po zagęszczeniu 12 cm - podbudowa z betonu cementowego C8/10 gr. 15cm (miejsca postojowe) | m2 | 156 | 0 | 0
2.5.2 | KNR 2-31 0109-0400 D-04.05.01 | Podbudowy betonowe bez dylatacji. Dodatek za każdy dalszy 1 cm - podbudowa z betonu cementowego C8/10 gr. 15cm (miejsca postojowe) Krotność=3 | m2 | 156 | 0 | 0
2.5.3 | KNR 2-31 0118-0100 D-04.05.01 | Pielęgnacja podbudowy z mieszanki betonowej i z gruntu stabilizowanego cementem. Pielęgnacja podbudowy piaskiem z polewaniem wodą | m2 | 156 | 0 | 0
3 | D-05.00.00 | V. NAWIERZCHNIE
3.1 | D-05.03.05B | Nawierzchnia z betonu asfaltowego - warstwa ścieralna
3.1.1 | KNR 2-31 0310-0500 D-05.03.05B | Nawierzchnia z mieszanek mineralno-bitumicznych grysowych, asfaltowa. Warstwa ścieralna o grubości po zagęszczeniu 3 cm | m2 | 1115 | 0 | 0
3.1.2 | KNR 2-31 0310-0600 D-05.03.05B | Nawierzchnia z mieszanek mineralno-bitumicznych grysowych, asfaltowa. Warstwa ścieralna o grubości po zagęszczeniu - za każdy dalszy 1 cm Krotność=2 | m2 | 1115 | 0 | 0
3.2 | D-05.03.23 | Nawierzchnia z kostki brukowej betonowej i płyt chodnikowych
3.2.1 | KNR 2-31 0511-0300 D-05.03.23 | Nawierzchnie z kostki brukowej betonowej szarej o grubości 8 cm układanej na podsypce cementowo-piaskowej (Biuletyn Informacyjny nr 8/96) | m2 | 156 | 0 | 0
3.2.2 | KNR 2-31 0502-0400 D-05.03.23 | Chodniki z płyt betonowych o wymiarach 50x50x7 cm na podsypce cementowo-piaskowej z wypełnieniem spoin zaprawą cementową | m2 | 1610 | 0 | 0
3.2.3 | KNR 2-31 1406-0400 D-05.03.23 | Regulacja pionowa studzienek dla urządzeń podziemnych - zaworów wodociągowych i gazowych | szt. | 19 | 0 | 0
3.2.4 | KNR 2-31 1406-0500 D-05.03.23 | Regulacja pionowa studzienek dla urządzeń podziemnych - studzienek telefonicznych | szt. | 22 | 0 | 0
4 | D-07.00.00 | VII. OZNAKOWANIE I URZĄDZENIA BRD
4.1 | D-07.01.01 | Oznakowanie poziome
4.1.1 | KNR 2-31 0706-0300 D-07.01.01 | Oznakowanie poziome jezdni farbą chlorokauczukową - linie segregacyjne i krawędziowe, malowane mechanicznie | m2 | 65.91 | 0 | 0
4.1.2 | KNR 2-31 0706-0500 D-07.01.01 | Oznakowanie poziome jezdni farbą chlorokauczukową - linie na skrzyżowaniach i przejściach dla pieszych, malowane ręcznie | m2 | 23.15 | 0 | 0
4.1.3 | KNR 2-31 0706-0500 D-07.01.01 | Oznakowanie poziome jezdni farbą - miejsca postoju, kolor niebieski | m2 | 30 | 0 | 0
4.1.4 | Kalkulacja indywidualna D-07.01.01 | Oznakowanie fakturami bezpieczeństwa dla niepełnosprawnych przed przejściami dla pieszych (maty typu "guzy" koloru żółtego) | m2 | 14 | 0 | 0
4.2 | D-07.02.01 | Oznakowanie pionowe
4.2.1 | KNR 2-31 0702-0100 D-07.02.01 | Słupki do znaków drogowych z rur stalowych o średnicy 50 mm | szt. | 19 | 0 | 0
4.2.2 | KNR 2-31 0703-0200 D-07.02.01 | Znaki zakazu, nakazu, ostrzegawcze, informacyjne. Przymocowanie tablic znaków - wielkość M, folia 2 typ | szt. | 25 | 0 | 0
4.2.3 | KNR 2-31 0703-0100 D-07.02.01 | Znaki zakazu, nakazu, ostrzegawcze, informacyjne. Przymocowanie tabliczek do znaków | szt. | 4 | 0 | 0
4.2.4 | KNR 2-31 0703-0200 D-07.02.01 | Znaki zakazu, nakazu, ostrzegawcze, informacyjne. Przymocowanie tablic znaków na drodze rowerowej - wielkość mini | szt. | 4 | 0 | 0
4.3 | D-07.06.02 | Urządzenia zabezpieczające ruch pieszych
4.3.1 | KNR 2-31 0702-0200 D-07.06.02 | Słupki do znaków drogowych z rur stalowych o średnicy 80 mm ANALOGIA: słupeki zabezpieczające ZAP-03, fi 80mm, wys. 90cm | szt. | 67 | 0 | 0
4.3.2 | KNR 2-31 0701-0700 D-07.06.02 | Poręcze ochronne łańcuchowe podwójne o rozstawie słupków 1,5 m z rur o średnicy 60 mm ANALOGIA: ogrodzenie z podwójnym łańcuchem, słupki ZAP-03, fi 60mm | szt. | 6 | 0 | 0
5 | D-08.00.00 | VIII. ELEMENTY ULIC
5.1 | D-08.01.01 | Krawężniki, obrzeża oraz ściek przykrawężnikowy
5.1.1 | KNR 2-31 0403-0400 D-08.01.01 | Krawężniki betonowe wystające o wymiarach 20x30 cm na podsypce cementowo-piaskowej | m | 88 | 0 | 0
5.1.2 | KNR 2-31 0403-0300 D-08.01.01 | Krawężniki betonowe wystające o wymiarach 15x30 cm na podsypce cementowo-piaskowej | m | 42 | 0 | 0
5.1.3 | KNR 2-31 0403-0300 D-08.01.01 | Krawężniki betonowe najazdowe o wymiarach 15x22 cm na podsypce cementowo-piaskowej | m | 402 | 0 | 0
5.1.4 | KNR 2-31 0407-0100 D-08.01.01 | Obrzeża betonowe o wymiarach 20x6 cm na podsypce piaskowej z wypełnieniem spoin zaprawą cementową | m | 1231 | 0 | 0
5.1.5 | KNR 2-31 0607-0400 D-08.01.01 | Wykonanie ścieku przykrawężnikowego z dwóch rzędów kostki betonowej ogrubości 8 cm na podsypce cementowo-piaskowej | m | 481 | 0 | 0
5.1.6 | KNR 2-31 0403-0700 D-08.01.01 | Krawężniki betonowe. Dodatek za ustawienie krawężników na łukach o promieniu do 10 m | m | 30 | 0 | 0
5.1.7 | KNR 2-31 0402-0400 D-08.01.01 | Ławy betonowe z oporem pod krawężniki | m3 | 90.49 | 0 | 0
5.1.8 | KNR 2-31 0402-0500 D-08.01.01 | Ławy pod krawężniki. Dodatek za wykonanie ławy betonowej na łukach o promieniu do 40 m | m3 | 2.7 | 0 | 0
6 | D-09.00.00 | IX. ZIELEŃ DROGOWA
6.1 | D-09.01.01 | Zieleń uliczna
6.1.1 | KNR 2-21 0301-0601 D-06.01.01 | Sadzenie drzew i krzewów liściastych form naturalnych na terenie płaskim w gruncie kat I-II z zaprawą dołów całkowitą, ziemia żyzna o średn.i głębokośći 0,7 m | szt. | 25 | 0 | 0
6.1.2 | KNR 2-21 0701-0600 D-06.01.01 | Pielęgnacja drzew starszych sadzonych z bryłą korzeniową (pielęgnacja drzew w okresie 12 miesięcy) | szt. | 25 | 0 | 0
6.1.3 | KNR 2-11 0524-0200 D-06.01.01 | Wbijanie kołków oporowych o średnicy 4-6 cm na głębokość 0,8 m w grunt kat.III ANALOGIA: mocowanie drzewka (3 paliki, 3 rygle, taśma ogrodnicza) Krotność=3 | szt. | 25 | 0 | 0
6.1.4 | KNR 2-21 0209-0100 D-06.01.01 | Ręczne rozrzucenie torfu o grubości 2 cm na terenie płaskim ANALOGIA zaściółkowanie (zrąbki z kory drzew liściastych) w ilości 0,8m2 i gr. 5cm na sztukę | ha | 0.002 | 0 | 0
6.1.5 | KNR 2-21 0209-0200 D-06.01.01 | Ręczne rozrzucenie torfu na terenie płaskim. Dodatek za każdy następny 1 cm ANALOGIA zaściółkowanie (zrąbki z kory drzew liściastych) w ilości 0,8m2 i gr. 5cm na sztukę Krotność=3 | ha | 0.002 | 0 | 0
6.1.6 | KNR 2-01 0510-0100 D-06.01.01 | Humusowanie i obsianie skarp przy grubości warstwy humusu 5 cm. | m2 | 807 | 0 | 0
6.1.7 | KNR 2-01 0510-0200 D-06.01.01 | Humusowanie i obsianie skarp. Dodatek za każde następne 5 cm humusu. - całkowita grubość humusu 20cm Krotność=3 | m2 | 807 | 0 | 0
6.1.8 | KNR 2-21 0702-0300 D-06.01.01 | Pielęgnacja ręczna trawników parkowych wykonanych siewem ANALOGIA: regeneracja trawników istniejących | m2 | 541 | 0 | 0
|  |  |  | Wartość kosztorysowa: | 0
|  |  |  | Podatek VAT (VAT) = 23%WK: | 0
|  |  |  | Wartość końcowa: | 0