## Przedmiar robót
PRZEDMIAR ROBÓT
Nazwa zadania: | PRZEBUDOWA UL. DREWLAŃSKIEJ
BRANŻA SANITARNA (KANALIZACJA DESZCZOWA)
Lp. | Element scalony - rodzaj robót Szczegółowy opis robót i obliczenie ich ilości | Jednostka
|  | Nazwa | Ilość
1 | 2 | 3 | 4
| ODWODNIENIE KORPUSU DROGOWEGO (D 03.00.00) | * | *
| KANALIZACJA DESZCZOWA (D 03.02.01). CPV: Roboty budowlane w zakresie budowy rurociągów, ciągów komunikacyjnych i linii energetycznych. | * | *
I. Kanalizacja deszczowa
I.1 | Studnia kanalizacyjna (D2) Ø1000 złożona z elementów żelbetowych (monolityczne dno z wyrobioną kinetą i przejściami szczelnymi dla rury PCV315, kręgi żelbetowe, zwężka żelbetowa Ø600/1000, pierścienie dystansowe) z włazem żeliwnym klasy D400; posadowiona na podbudowie; głębokość studni 2,26 m. | kpl | 1
I.2 | Studnia kanalizacyjna (D3) Ø1000 złożona z elementów żelbetowych (monolityczne dno z wyrobioną kinetą i przejściami szczelnymi dla rury PCV315, kręgi żelbetowe, zwężka żelbetowa Ø600/1000, pierścienie dystansowe) z włazem żeliwnym klasy D400; posadowiona na podbudowie; głębokość studni 2,36 m. | kpl | 1
I.3 | Studnia kanalizacyjna (D4) Ø1000 złożona z elementów żelbetowych (monolityczne dno z wyrobioną kinetą i przejściami szczelnymi dla rury PCV315, kręgi żelbetowe, zwężka żelbetowa Ø600/1000, pierścienie dystansowe) z włazem żeliwnym klasy D400; posadowiona na podbudowie; głębokość studni 2,44 m. | kpl | 1
I.4 | Wpust deszczowy (Wp1) oparty z rurze betonowej 500 mm z osadnikiem prefabrykowanym, przykrywą i pierścieniem odciążającym, przejściem szczelnym dla rury PCV200, wpustem ściekowym ulicznym żeliwnym klasy D400 o wymiarze w rzucie 590x390 mm; głębokość całkowita 2,35 m w tym osadnik 0,95 m. | kpl | 1
I.5 | Wpust deszczowy (Wp2) oparty z rurze betonowej 500 mm z osadnikiem prefabrykowanym, przykrywą i pierścieniem odciążającym, przejściem szczelnym dla rury PCV200, wpustem ściekowym ulicznym żeliwnym klasy D400 o wymiarze w rzucie 590x390 mm; głębokość całkowita 2,69 m w tym osadnik 0,95 m. | kpl | 1
I.6 | Wpust deszczowy (Wp3) oparty z rurze betonowej 500 mm z osadnikiem prefabrykowanym, przykrywą i pierścieniem odciążającym, przejściem szczelnym dla rury PCV200, wpustem ściekowym ulicznym żeliwnym klasy D400 o wymiarze w rzucie 590x390 mm; głębokość całkowita 2,36 m w tym osadnik 0,95 m. | kpl | 1
I.7 | Wpust deszczowy (Wp4) oparty z rurze betonowej 500 mm z osadnikiem prefabrykowanym, przykrywą i pierścieniem odciążającym, przejściem szczelnym dla rury PCV200, wpustem ściekowym ulicznym żeliwnym klasy D400 o wymiarze w rzucie 590x390 mm; głębokość całkowita 2,37 m w tym osadnik 0,95 m. | kpl | 1
I.8 | Wpust deszczowy (Wp5) oparty z rurze betonowej 500 mm z osadnikiem prefabrykowanym, przykrywą i pierścieniem odciążającym, przejściem szczelnym dla rury PCV200, wpustem ściekowym ulicznym żeliwnym klasy D400 o wymiarze w rzucie 590x390 mm; głębokość całkowita 1,94 m w tym osadnik 0,95 m. | kpl | 1
I.9 | Wpust deszczowy (Wp6) oparty z rurze betonowej 500 mm z osadnikiem prefabrykowanym, przykrywą i pierścieniem odciążającym, przejściem szczelnym dla rury PCV200, wpustem ściekowym ulicznym żeliwnym klasy D400 o wymiarze w rzucie 590x390 mm; głębokość całkowita 2,16 m w tym osadnik 0,95 m. | kpl | 1
I.10 | Wpust deszczowy (Wpi) oparty z rurze betonowej 500 mm z osadnikiem prefabrykowanym, przykrywą i pierścieniem odciążającym, przejściem szczelnym dla rury PCV200, wpustem ściekowym ulicznym żeliwnym klasy D400 - demontaż i ponowny montaż w wyznaczonym miejscu + wykonanie nowego przykanalika PCV200 o długości 2 m | kpl | 1
I.11 | Rura PVC-U SN8 kielichowa o jednorodnej strukturze, Ø 315 mm wraz z niezbędnymi kształtkami | m | 84
I.12 | Rura PVC-U SN8 kielichowa o jednorodnej strukturze, Ø 200 mm wraz z niezbędnymi kształtkami | m | 38
I.13 | Przejście szczelna przez ścianę studni betonowej dla rury PCV315 (z montażem w D1i) | kpl | 1
I.14 | Krócicec przyłączeniowy PCV200 (Wp5, Wp6) do rury PCV315 np. króciec typu DS. (wykonanie otworu wiertnicą, osadzenie króćca, montaż, zasypanie i zagęszczenie przykanalika) | kpl | 2
I.15 | Objętość wykopu (wykop ręczny) | m3 | 158
I.16 | Objętość wykopu (wykop mechaniczny) | m3 | 157
I.17 | Powierzchnia szalunków | m2 | 550
I.18 | Objętość podsypki (warstwa niezagęszczona) | m3 | 15
I.19 | Objętość obsypki (warstwa zagęszczona) | m3 | 76
I.20 | Zasypanie wykopu gruntem rodzimym z zagęszczeniem | m3 | 224
I.21 | Renowacja studni (D1i) polegająca na wycięciu istniejących stopni złazowych (w przypadku kolizji z nowym przyłączem), montaż nowych stopni, dopasowanie ustawienia zwężki do stopni, ewentualne uzupełnienie ubytków i spoinowanie wewnątrz studni | kpl | 1
I.22 | Regulacja wysokości kraty istniejącego wpustu (Wpi) w nowej lokalizacji | kpl | 1
II. Prace pozostałe
II.2 | Prace odbiorowe (próba szczelności) | kpl | 1
II.3 | Czyszczenie osadników wpustów | szt. | 6