## Ceny jednostkowe pozycji z ...
Lp | Opis | Obiar | Obmiar | Cena jednostkowa | Razem
1 | Ul.Botaniczna zatoki postojowe
1. 1. | Roboty drogowe
1. 1. 1. | ROBOTY ROZBIÓRKOWE Rozebranie krawężników betonowych 15x30 cm na podsypce cem.piaskowej. Spec. D-01,02.04 | 67 | m |  | 0
1. 1. 2. | Rozebranie ław pod krawężniki z betonu. Specyf. D-01.02.04 | 6.7 | m3 |  | 0
1. 1. 3. | Zaladowanie gruzu koparko-ladowarka przy obsludze na zmiane robocza przez 3 samochody samowyladowcze Specyf. D-01.02.04 | 14.572 | m3 |  | 0
1. 1. 4. | Wywiezienie gruzu z terenu rozbiorki przy mechanicznym zaladowaniu i wyladowaniu samochodem samowyladowczym na odleg. 1 km Specyf. D-01.02.04 | 14.572 | m3 |  | 0
1. 1. 5. | Wywiezienie gruzu z terenu rozbiórki przy mechanicznym załadowaniu i wyładowaniu, nakłady uzupełniające na każdy dalszy rozpoczęty km odległości transportu ponad 1 km. (odl. + km określi oferent) Specyf. D-01.02.04 | 14.572 | m3 |  | 0
1. 1. 6. | Roboty ziemne wyk.koparkami podsiębiernymi 0.40 m3 w ziemi kat.I-III uprzednio zmagazynowanej w hałdach z transportem urobku samochodami samowyładowczymi na odl.do 1 km Specyf. D-04.01.01 | 204.687 | m3 |  | 0
1. 1. 7. | Nakłady uzupełniające do tablic 0201-0213 za każde dalsze rozpoczęte 0,5 km odległości transportu ponad 1 km samochodami samowyładowczymi do 5 t, po drogach utwardzonych, grunt kategorii III-IV. (odl. + km określi oferent ) Specyf. D-04.01.01 | 204.687 | m3 |  | 0
1. 1. 8. | KRAWĘŻNIKI I OBRZEŻA Rowki pod krawężniki i ławy krawężnikowe o wymiarach 40x40 cm, kategoria gruntu III-IV. Specyf. D-08.01.01 | 159 | m |  | 0
1. 1. 9. | Ławy betonowe z oporem pod krawężniki. (B15) Specyf. D-08.01.01 | 9.54 | m3 |  | 0
1. 1.10. | Krawężniki betonowe wystające o wym. 15x22 cm na podsypce cem.piaskowej Specyf. D-08.01.01 | 159 | m |  | 0
1. 1.11. | Rowki pod obrzeże i ławy o wymiarach 30x30 cm, kategoria gruntu III-IV. (D-08.03.01 | 12 | m |  | 0
1. 1.12. | Ława pod obrzeża betonowa z oporem B15 Specyf. D-08.03.01 | 0.24 | m3 |  | 0
1. 1.13. | Obrzeża betonowe o wym. 25x8 cm na podsypce cementowo-piaskowej z wyp.spoin zaprawą cem. (szare) Specyf. D-08.03.01 | 12 | m |  | 0
1. 1.14. | CHODNIKI Ręczne wykonywanie koryt na całej szerokości jezdni i chodników, głębokość 20 cm, kategoria gruntu III-VI. Specyf. D-04.01.01 | 102.7 | m2 |  | 0
1. 1.15. | Ręczne wykonanie koryta na całej szerokości jezdni i chodników w gruncie kat.III-IV - za każde dalsze 5 cm głebok. (3 dopłaty) SPECYF. D-04.01.01 | 102.7 | m2 |  | 0
1. 1.16. | Warstwa odsączająca w korycie i na poszerzeniach, zagęszczanie ręczne, grubość warstwy po zagęszczeniu 10 cm. Specyf. D-04.02.01 | 104 | m2 |  | 0
1. 1.17. | Podbudowy betonowe bez dylatacji, grubość warstwy po zagęszczeniu 12 cm. (B-6) Specyf.D-04.06.01 | 102.7 | m2 |  | 0
1. 1.18. | Pielęgnacja podbudowy z mieszanki betonowej i z gruntu stabilizowanego cementem, pielęgnacja podbudowy piaskiem z polewaniem wodą. Specyf. D-04.06.01 | 102.7 | m2 |  | 0
1. 1.19. | Chodniki z płyt betonowych 50x50x7 cm na podsypce cem.piaskowej z wyp.spoin zapr.cem. Spec. D-08.02.01 | 102.7 | m2 |  | 0
1. 1.20. | MIEJSCA POSTOJOWE DLA NIEPEŁNO SPRAWNYCH Ręczne wykonywanie koryt na całej szerokości jezdni głębokość 20 cm, kategoria gruntu III-VI. Specyf. D-04.01.01 | 36 | m2 |  | 0
1. 1.21. | Ręczne wykonanie koryta na całej szerokości jezdni w gruncie kat.III-IV - za każde dalsze 5 cm głebok. (4 dopłaty) SPECYF. D-04.01.01 | 36 | m2 |  | 0
1. 1.22. | Warstwa odsączająca w korycie i na poszerzeniach, zagęszczanie ręczne, grubość warstwy po zagęszczeniu 10 cm. Specyf. D-04.02.01 | 36 | m2 |  | 0
1. 1.23. | Podbudowy betonowe bez dylatacji, grubość warstwy po zagęszczeniu 12 cm. (B-7,5) Specyf.D-04.06.01 | 36 | m2 |  | 0
1. 1.24. | Podbudowy betonowe bez dylatacji, grubość warstwy po zagęszczeniu za każdy dalszy 1 cm. (B 7,5) (3 cm) S. -04.06.01 | 36 | m2 |  | 0
1. 1.25. | Pielęgnacja podbudowy z mieszanki betonowej i z gruntu stabilizowanego cementem, pielęgnacja podbudowy piaskiem z polewaniem wodą. Specyf. D-04.06.01 | 36 | m2 |  | 0
1. 1.26. | Nawierzchnie z kostki betonowej grubości 80 mm typu CEGIEŁKA BEZFAZOWA na podsypce cementowo-piaskowej grubości 50 mm z wypełnieniem spoin zaprawą cementową Specyf.D-05.03.23a | 36 | m2 |  | 0
1. 1.27. | Nawierzchnie z kostki betonowej dodatek za 1 cm różnicy grubości podsypki cem.-piask, (-1 cm)Specyf. D-05.03.23a | -36 | m2 |  | 0
1. 1.28. | MIEJSCA POSTOJOWE NAW. PRZEPUSZCZLNA Ręczne wykonywanie koryt na całej szerokości jezdni i chodników, głębokość 20 cm, kategoria gruntu III-VI. Specyf. D-04.01.01 | 184 | m2 |  | 0
1. 1.29. | Ręczne wykonanie koryta na całej szerokości jezdni i chodników w gruncie kat.III-IV - za każde dalsze 5 cm głebok. (4 dopłaty) SPECYF. D-04.01.01 | 184 | m2 |  | 0
1. 1.30. | Warstwa odsączająca w korycie i na poszerzeniach, zagęszczanie ręczne, grubość warstwy po zagęszczeniu 10 cm. Specyf. D-04.02.01 | 207 | m2 |  | 0
1. 1.31. | Podbudowa z kruszywa łamanego -0 -31,5mm warstwa dolna o grub.po zagęszcz. 15cm Specyf. D-04.04.02 | 207 | m2 |  | 0
1. 1.32. | Ulożenie geowłókniny TYPAR SF 65 lub równoważnej Specyf. D-05.03.26a | 217.35 | m2 |  | 0
1. 1.33. | Nawierzchnie z kostki betonowej typu KRATA-AZUROWA grubości 100 mm kolor grafitowy na podsypce żwirowej 2/4 grubości 50 mm z wypełnieniem spoin żwirem 2/4mm Specyf. D-05.03.23a | 207 | m2 |  | 0
1. 1.34. | Ręczne rozebranie nawierzchni z brukowca o wys. 16-20 cm D-01.02.04 (bez wywozu do ponownego ułożenia) | 68 | m2 |  | 0
1. 1.35. | Nawierzchnia z brukowca z kamienia narzutowego o wym. 16-20 cm (ponowne ułożenie uprzednio rozebranej naw. brukowej z uzupełnieniem materiału do 20%) | 68 | m2 |  | 0
1. 1.36. | STAŁA ORGANIZACJA RUCHU Słupki do znaków drogowych z rur stalowych Nr Specyfikacji technicznej D-07.02.01 | 2 | szt |  | 0
1. 1.37. | Przymocowanie tablic znaków drogowych zakazu,nakazu,ostrzegawczych,informacyjnych o pow. do 0.3 m2 (tabliczki T 29 ) Spec. D-07.02.01 | 2 | szt |  | 0
1. 1.38. | Ręczne malowanie linii segregacyjnych i krawędziowych ciągłych na jezdni farbą chlorokauczukową Spec. D-07.01.01 | 8.256 | m2 |  | 0
1. 1.39. | Ręczne malowanie strzałek i innych symboli na jezdni farbą chlorokauczukową Spec. D-07.01.01 znak P-24 (malowany 2 krotnie) | 3.04 | m2 |  | 0
1. 1.40. | Ręczne malowanie linii na skrzyżowaniach i przejściach dla pieszych farbą chlorokauczukową (powierzchni miejsc dla niepełnosprawnych 2 krotnie na kolor niebieski) Spec. D-07.01.01 | 72 | m2 |  | 0
1. 1.41. | ROBOTY ZWIĄZANE Z ZIELENIĄ Ręczne karczowanie drzew (śr. 66-75 cm) D-01.02.01 | 1 | szt |  | 0
1. 1.42. | Wywożenie dłużyc na odległość do 2 km D-01.02.01 | 2 | m3 |  | 0
1. 1.43. | Wywożenie dłużyc - dodatek za każde dalsze 0.5 km wywozu (+13km) D-01.02.01 | 2 | m3 |  | 0
1. 1.44. | Wywożenie gałęzi na odległość do 2 km D-01.02.01 | 2.62 | mp |  | 0
1. 1.45. | Wywożenie karpiny na odległość do 2 km D-01.02.01 | 0.88 | mp |  | 0
1. 1.46. | Wywożenie karpiny i gałęzi - dodatek za każde dalsze 0.5 km wywozu (odl.+13km ) D-01.02.01 | 3.5 | mp |  | 0
1. 1.47. | Sadzenie drzew na terenie płaskim w gr.kat.III-IVz całkowitą zaprawą dołów śr./głębok. 1.0/1,0 m i zabezpieczeniem 3 kołkami Spec. D-09.01.01 Z drenażem rurowym pvc. (LIPA DROBNO LISTNA-TILIA CORDATA obw. 16-18 cm | 1 | szt |  | 0
1. 1.48. | Ręczne wykonywanie koryt na całej szerokości jezdni i chodników, głębokość 20 cm, kategoria gruntu III-IV. Specyf. D-04.01.01 (pod trawnik) | 138.45 | m2 |  | 0
1. 1.49. | Ręczne wykonanie koryta na całej szerokości jezdni i chodników w gruncie kat.III-IV - za każde dalsze 5 cm głebok. (2 dopłaty) SPECYF. D-04.01.01 | 138.45 | m2 |  | 0
1. 1.50. | Ręczne wykonanie koryta na całej szerokości jezdni i chodników w gruncie kat.III-IV - za każde dalsze 5 cm głebok. (8 dopłaty) SPECYF. D-04.01.01 (dodatkowo w miejscu misy sadzonego drzewa ) | 13.75 | m2 |  | 0
1. 1.51. | Humusowanie i obsianie skarp, przy grubości warstwy humusu 5 cm. Specyf. D-09.01.01 | 138.45 | m2 |  | 0
1. 1.52. | Humusowanie i obsianie skarp, dodatek za każde następne 5 cm (+5 dopłaty) humusu. Specyf. D-09.01.01 | 138.45 | m2 |  | 0
1. 1.53. | Humusowanie i obsianie skarp, dodatek za każde następne 5 cm (+8dopłat- w miejscu misy sadzonego drewa) humusu. Specyf. D-09.01.01 | 13.75 | m2 |  | 0
1. 1.54. | Pielęgnacja ręczna trawników dywanowych na terenie płaskim wykonywanych siewem. Specyf. D-09.01.01 | 138.45 | m2 |  | 0
|  | RAZE KOSZTORYS: |  |  | 0