## 4.1 Kassyusza PRO
PRZEDMIAR ROBÓT_OFERTA
ROBOTY BUDOWLANE W STREFIE PŁATNEGO PARKOWANIA UL. KASSYUSZA (ODC. GALLA ANONIMA - SZAMARZEWSKIEGO ; OBIE STRONY) W POZNANIU
LP | Pozycja | Jednostka obmiarowa | Ilość | Cena jednostkowa | Wartość
1 | 3 | 4 | 5 | 6 | 7
* | ROBOTY PRZYGOTOWAWCZE | * | * | * | *
1 | Ochrona istniejących drzew w okresie robót | szt. | 19 |  | 0
2 | Rozebranie nawierzchni z kostki brukowej betonowej na podsypce cementowo-piaskowej (do ponownego wbudowania) - strefa | m2 | 90 |  | 0
3 | Rozebranie chodników, wysepek przystankowych i przejść dla pieszych z płyt betonowych 35x35x5 cm na podsypce cementowo-piaskowej | m2 | 1226.5 |  | 0
4 | Rozebranie nawierzchni z trylinki z wypełnieniem spoin zaprawą cementową | m2 | 25 |  | 0
5 | Rozebranie krawężników betonowych 20x30 cm na podsypce cementowo-piaskowej | m | 357 |  | 0
6 | Rozebranie ław pod krawężniki z betonu | m3 | 28.56 |  | 0
7 | Rozebranie obrzeży 8x30 cm na podsypce piaskowej | m | 422 |  | 0
8 | Rozebranie ław pod obrzeża z betonu | m3 | 14.28 |  | 0
9 | Załadowanie gruzu koparko-ładowarką przy obsłudze na zmianę roboczą przez 3 samochody samowyładowcze | m3 | 209.19 |  | 0
10 | Wywiezienie gruzu z terenu rozbiórki przy mechanicznym załadowaniu i wyładowaniu samochodem samowyładowczym | m3 | 209.19 |  | 0
| RAZEM : ROBOTY PRZYGOTOWAWCZE |  |  |  | 0
* | ROBOTY ZIEMNE | * | * | * | *
11 | Roboty ziemne wykonywane koparkami podsiębiernymi o poj. łyżki 0.40 m3 z transportem urobku samochodami samowyładowczymi - gr. 23 cm | m3 | 234.03 |  | 0
| RAZEM : ROBOTY ZIEMNE |  |  |  | 0
* | PODBUDOWY | * | * | * | *
12 | Ręczne profilowanie i zagęszczenie podłoża pod warstwy konstrukcyjne nawierzchni w gruncie kat. III-IV | m2 | 1341.5 |  | 0
13 | Podbudowa betonowa bez dylatacji - grubość warstwy po zagęszczeniu 10 cm | m2 | 1251.5 |  | 0
14 | Pielęgnacja piaskiem z polewaniem wodą podbudowy z mieszanki betonowej i z gruntu stabilizowanego cementem | m2 | 1251.5 |  | 0
15 | Mechaniczne czyszczenie nawierzchni drogowej ulepszonej (bitum) | m2 | 357 |  | 0
16 | Skropienie nawierzchni drogowej emulsją asfaltową | m2 | 357 |  | 0
| RAZEM : PODBUDOWY |  |  |  | 0
* | NAWIERZCHNIE | * | * | * | *
17 | Roboty remontowe - frezowanie nawierzchni bitumicznej o gr. 5 cm z wywozem materiału z rozbiórki na odl. do 1 km - szer. 1,0 m | m2 | 357 |  | 0
18 | Wywiezienie materiału pofrezowego z terenu rozbiórki przy mechanicznym załadowaniu i wyładowaniu samochodem samowyładowczym na Bazę materiałową ZDM | m3 | 17.85 |  | 0
19 | Nawierzchnia z mieszanek mineralno-bitumicznych grysowych - warstwa ścieralna asfaltowa - grubość po zagęszcz. 5 cm - na szer. 1,0 m | m2 | 357 |  | 0
20 | Nawierzchnie z kostki brukowej betonowej koloru grafitowego o grubości 8 cm na podsypce cementowo-piaskowej (strefa) | m2 | 390 |  | 0
21 | Nawierzchnie z kostki brukowej betonowej koloru szarego o grubości 8 cm na podsypce cementowo-piaskowej (wjazdy) | m2 | 116.5 |  | 0
22 | Nawierzchnie z kostki brukowej betonowej koloru szarego na podsypce cementowo-piaskowej (strefa) - materiał z odzysku | m2 | 90 |  | 0
| RAZEM : NAWIERZCHNIE |  |  |  | 0
* | ELEMENTY ULIC | * | * | * | *
23 | Ława pod krawężniki betonowe z oporem | m3 | 28.56 |  | 0
24 | Krawężniki betonowe wystające o wymiarach 20x30 cm na podsypce cementowo-piaskowej | m | 357 |  | 0
25 | Ława pod obrzeża betonowa z oporem | m3 | 16.88 |  | 0
26 | Obrzeża betonowe o wymiarach 30x8 cm na podsypce cementowo-piaskowej z wypełnieniem spoin zaprawą cementową | m | 422 |  | 0
27 | Chodniki z płyt betonowych 50x50x7 cm na podsypce cementowo-piaskowej z wypełnieniem spoin zaprawą cementową | m2 | 745 |  | 0
| RAZEM : ELEMENTY ULIC |  |  |  | 0
* | ROBOTY WYKOŃCZENIOWE | * | * | * | *
28 | Ręczne usunięcie warstwy ziemi urodzajnej (humusu) o grubości do 10 cm z darnią z przewozem taczkami | m2 | 150 |  | 0
29 | Roboty ziemne wykonywane koparkami podsiębiernymi o poj. łyżki 0.40 m3 z transportem urobku samochodami samowyładowczymi | m3 | 15 |  | 0
30 | Rozścielenie ziemi urodzajnej ręczne z transportem taczkami na terenie płaskim | m3 | 15 |  | 0
31 | Wykonanie trawników dywanowych siewem na gruncie kat. I-II z nawożeniem | m2 | 150 |  | 0
| RAZEM : ROBOTY WYKOŃCZENIOWE |  |  |  | 0
* | ODTWORZENIE OZNAKOWANIA POZIOMEGO | * | * | * | *
32 | Odtworzenie oznakowania poziomego (cienkowarstwowe) | m2 | 50 |  | 0
| RAZEM : ODTWORZENIE OZNAKOWANIA POZIOMEGO |  |  |  | 0
* | INNE ROBOTY | * | * | * | *
33 | Regulacja pionowa studzienek dla włazów kanałowych | szt. | 5 |  | 0
34 | Regulacja pionowa studzienek dla kratek ściekowych ulicznych | szt. | 4 |  | 0
35 | Regulacja pionowa studzienek telefonicznych | szt. | 11 |  | 0
36 | Regulacja pionowa studzienek dla zaworów wodociągowych i gazowych | szt. | 22 |  | 0
| RAZEM : INNE ROBOTY |  |  |  | 0
ŁĄCZNIE (NETTO) |  |  |  |  | 0
PODATEK VAT 23% (zgodnie z obowiązującymi przepisami) |  |  |  |  | 0
Łącznie kwota z podatkiem VAT |  |  |  |  | 0