## Sheet1
PRZEDMIAR ROBÓT - OFERTA
ROBOTY DROGOWE
Nazwa zadania
REMONT NAWIERZCHNI CHODNIKA UL. SZCZEPANKOWO (ODC. OD ZAKOŃCZENIA ROBÓT 2017 - OLIWKOWA) W POZNANIU
Lp. | Opis | Jednost. Obmiar. | Ilość | Cena jednostkowa zł | Wartość pozycji zł
1 | 2 | 3 | 4 | 5 | 6
1 | ROBOTY ROZBIÓRKOWE Kod CPV - grupa 451
1 | Mechaniczne rozebranie nawierzchni z mieszanek mineralno-bitumicznych o grubości 5 cm | m2 | 677 |  | 0
2 | Mechaniczne rozebranie podbudowy z kruszywa kamiennego o grubości 10 cm | m2 | 677 |  | 0
3 | Rozebranie obrzeży 6x20 cm na podsypce piaskowej | m | 100 |  | 0
4 | Rozebranie ław pod obrzeża z betonu | m3 | 4 |  | 0
5 | Załadowanie gruzu koparko-ładowarką przy obsłudze na zmianę roboczą przez 3 samochody samowyładowcze | m3 | 161.02 |  | 0
6 | Wywiezienie gruzu z terenu rozbiórki przy mechanicznym załadowaniu i wyładowaniu samochodem samowyładowczym (odległość określi oferent) | m3 | 161.02 |  | 0
Razem dział : ROBOTY ROZBIÓRKOWE Kod CPV - grupa 451 |  |  |  |  | 0
2 | ROBOTY ZIEMNE Kod CPV - grupa 451
7 | Roboty ziemne wykonywane koparkami podsiębiernymi o poj.łyżki 0.40 m3 w gr.kat.III z transportem urobku samochodami samowyładowczymi (odległość określi oferent) | m3 | 37.24 |  | 0
Razem dział : ROBOTY ZIEMNE Kod CPV - grupa 451 |  |  |  |  | 0
3 | PODBUDOWY Kod CPV - grupa 452
8 | Ręczne profilowanie i zagęszczenie podłoża pod warstwy konstrukcyjne nawierzchni w gruncie kat. III-IV | m2 | 677 |  | 0
9 | Podbudowa betonowa bez dylatacji - grubość warstwy po zagęszczeniu 10 cm | m2 | 677 |  | 0
10 | Pielęgnacja piaskiem z polewaniem wodą podbudowy z mieszanki betonowej i z gruntu stabilizowanego cementem | m2 | 677 |  | 0
Razem dział : PODBUDOWY Kod CPV - grupa 452 |  |  |  |  | 0
4 | ELEMENTY ULIC Kod CPV - grupa 452
11 | Ława pod obrzeża betonowa z oporem | m3 | 22 |  | 0
12 | Obrzeża betonowe o wymiarach 30x8 cm na podsypce cementowo-piaskowej z wypełnieniem spoin zaprawą cementową | m | 550 |  | 0
13 | Chodniki z płyt betonowych 50x50x7 cm na podsypce cementowo-piaskowej z wypełnieniem spoin zaprawą cementową | m2 | 677 |  | 0
Razem dział : ELEMENTY ULIC Kod CPV - grupa 452 |  |  |  |  | 0
5 | ROBOTY WYKOŃCZENIOWE Kod CPV - grupa 452
14 | Ręczne usunięcie warstwy ziemi urodzajnej (humusu) o grubości do 10 cm z darnią z przewozem taczkami | m2 | 573.3 |  | 0
15 | Roboty ziemne wykonywane koparkami podsiębiernymi 0.40 m3 w ziemi kat.I-III uprzednio zmagazynowanej w hałdach z transportem urobku samochodami samowyładowczymi (odległość określi oferent) | m3 | 57.33 |  | 0
16 | Rozścielenie ziemi urodzajnej ręczne z transportem taczkami na terenie płaskim (wraz zakupem ziemi urodzajnej i kosztami transportu) | m3 | 57.33 |  | 0
17 | Wykonanie trawników dywanowych siewem na gruncie kat. I-II z nawożeniem | m2 | 573.3 |  | 0
Razem dział : ROBOTY WYKOŃCZENIOWE Kod CPV - grupa 452 |  |  |  |  | 0
Razem wartość robót (netto) REMONT NAWIERZCHNI CHODNIKA UL. SZCZEPANKOWO (ODC. OD ZAKOŃCZENIA ROBÓT 2017 - OLIWKOWA) W POZNANIU |  |  |  |  | 0
Podatek VAT 23% |  |  |  |  | 0
Ogółem wartość robót (brutto) |  |  |  |  | 0