## PR-OFERTA_ORGANIZACJA RUCHU
Opracowanie dokumentacji projektowej na wprowadzenie zmian w docelowej organizacji ruchu w rejonie przedszkoli, szkół podstawowych i gimnazjów w Poznaniu (program „Bezpieczna Droga do Szkoły"). Szkoła Podstawowa Nr 90 przy ul. Chociszewskiego 56. |  |  | PRZEDMIAR ROBÓT - OFERTA
Stała organizacja ruchu
| STWiORB | Nazwa elementu rozliczeniowego | Jedn. miary | Ilość jednostek | Cena | Wartość PLN
L. P |  |  |  |  | jednost.
PLN
1 | 2 | 3 | 4 | 5 | 6 | 7
| 45233290-8 | INSTALOWANIE ZNAKÓW DROGOWYCH
| D-07.01.01 | Oznakowanie poziome |  |  | 0 | 0
1 | D-07.01.01 | Oznakowanie poziome jezdni - linie segregacyjne i krawędziowe ciągłe malowane: mechanicznie - Malowanie - linie ciągłe (cienkowarstwowe, farbą akrylową). | m2 | 48
2 | D-07.01.01 | Oznakowanie poziome jezdni - linie segregacyjne i krawędziowe przerywane malowane: mechanicznie - Malowanie - linie przerywane (cienkowarstwowe, farbą akrylową). | m2 | 21
3 | D-07.01.01 | Oznakowanie poziome jezdni - linie na skrzyżowaniach i przejściach dla pieszych malowane: mechanicznie - Malowanie - linie na skrzyżowaniach i przejściach (linie na skrzyżowaniach, przejścia dla pieszych, przejazdy dla rowerów, powierzchnie wyłączone z ruchu, strzałki kierunkowe, koperty) (cienkowarstwowe). | m2 | 58
4 | D-07.01.01 | Próg zwalniający wyspowy QUARTET 2m x 1,8m. | szt. | 8
5 | D-07.01.01 | Zamontowanie elementu do nawierzchni: azyl drogowy segmentowy wykonany z granulatu gumowego przykręcany do nawierzchni koloru czerwonego o wym. 50x50x10cm-element wewnętrzny-cena producenta za materiał, robociznę i sprzęt. | szt. | 15
6 | D-07.01.01 | Zamontowanie elementu do nawierzchni: azyl drogowy segmentowy wykonany z granulatu gumowego przykręcany do nawierzchni koloru czerwonego o wym. 50x50x10cm-element narożny (wyokrąglony) z obrzeżem oznakowanym elementami odblaskowymi-cena producenta za materiał, robociznę i sprzęt. | szt. | 8
7 | D-07.01.01 | Zamontowanie elementu do nawierzchni: azyl drogowy segmentowy wykonany z granulatu gumowego przykręcany do nawierzchni koloru czerwonego o wym. 50x50x10cm-element skrajny z obrzeżem oznakowanym elementami odblaskowymi-cena producenta za materiał, robociznę i sprzęt. | szt. | 22
| D-07.02.01 | Oznakowanie pionowe
8 | D-07.02.01 | Słupki do znaków drogowych z kotwicą do zabetonowania: z rur stalowych o śr. 70 mm. | szt. | 16
9 | D-07.02.01 | Przymocowanie niepodświetlonych znaków drogowych znaki zakazu, nakazu, ostrzegawcze, informacyjne: tablice o powierzchni do 0,30 m2- tablice znaków wielkości S - średnie z folią odblaskową 2 generacji (znak A-11a). | szt. | 8
10 | D-07.02.01 | Przymocowanie niepodświetlonych znaków drogowych znaki zakazu, nakazu, ostrzegawcze, informacyjne: tablice o powierzchni do 0,30 m2- tablice znaków wielkości S - średnie z folią odblaskową 2 generacji (znak B-33 (30), B-34 (30)). | szt. | 16
11 | D-07.02.01 | Przymocowanie niepodświetlonych znaków drogowych znaki zakazu, nakazu, ostrzegawcze, informacyjne: tablice o powierzchni do 0,30 m2- tablice znaków wielkości S [600mm x 600mm] - średnie z folią odblaskową 2 generacji (znak D-6). | szt. | 2
12 | D-07.02.01 | Przymocowanie niepodświetlonych znaków drogowych znaki zakazu, nakazu, ostrzegawcze, informacyjne: tablice o powierzchni do 0,30 m2- tablice znaków wielkości S [600mm x 250mm] - średnie z folią odblaskową 2 generacji (tabliczka T-1). | szt. | 8
13 | D-07.02.01 | Słupki przeszkodowe U-5b zespolony ze znakiem C-9 z kołkami (dostarczenie słupka i montaż). | szt. | 2
14 | D-07.02.01 | Tablica uchylna U-24 z elementami odblaskowymi. | szt. | 30
RAZEM WARTOŚĆ ROBÓT - STAŁA ORGANIZACJA RUCHU (bez Vat) | [5 empty] | 0