## 1.6 Kutnowska KI
PRZEDMIAR_OFERTA
REMONT NAWIERZCHNI CHODNIKA UL. KUTNOWSKA (ODC. SŁUPECKA - TORUŃSKA) W POZNANIU
LP | Pozycja | Jednostka obmiarowa | Ilość | Cena jednostkowa | Wartość
1 | 2 | 3 | 4 | 5 | 6
* | ROBOTY PRZYGOTOWAWCZE | * | * | * | *
1 | Rozebranie chodników, wysepek przystankowych i przejść dla pieszych z płyt betonowych 35x35x5 cm na podsypce cementowo-piaskowej | m2 | 294 |  | 0
2 | Rozebranie krawężników betonowych 20x30 cm na podsypce cementowo-piaskowej | m | 421 |  | 0
3 | Rozebranie ław pod krawężniki z betonu | m3 | 33.68 |  | 0
4 | Ręczne rozebranie nawierzchni bruku kamiennego (do ponownego wbudowania) | m2 | 421 |  | 0
5 | Mechaniczne rozebranie nawierzchni z tłucznia kamiennego o grubości 15 cm | m2 | 421 |  | 0
6 | Załadowanie gruzu koparko-ładowarką przy obsłudze na zmianę roboczą przez 3 samochody samowyładowcze | m3 | 205.18 |  | 0
7 | Wywiezienie gruzu z terenu rozbiórki przy mechanicznym załadowaniu i wyładowaniu samochodem samowyładowczym | m3 | 205.18 |  | 0
| RAZEM : ROBOTY PRZYGOTOWAWCZE |  |  |  | 0
* | ROBOTY ZIEMNE | * | * | * | *
8 | Roboty ziemne wykonywane koparkami podsiębiernymi o poj. łyżki 0.40 m3 w gruncie kat. III z transportem urobku samochodami samowyładowczymi (odległość określi oferent) | m3 | 54.98 |  | 0
| RAZEM : ROBOTY ZIEMNE |  |  |  | 0
* | PODBUDOWY | * | * | * | *
9 | Ręczne profilowanie i zagęszczenie podłoża pod warstwy konstrukcyjne nawierzchni w gruncie kat. III-IV | m2 | 715 |  | 0
10 | Podbudowa betonowa bez dylatacji - grubość warstwy po zagęszczeniu 10 cm - chodnik | m2 | 294 |  | 0
11 | Podbudowa betonowa bez dylatacji - grubość warstwy po zagęszczeniu 15 cm (beton C 12/15) - jezdnia | m2 | 421 |  | 0
12 | Pielęgnacja piaskiem z polewaniem wodą podbudowy z mieszanki betonowej i z gruntu stabilizowanego cementem | m2 | 715 |  | 0
13 | Mechaniczne czyszczenie nawierzchni drogowej ulepszonej (bitum) | m2 | 57.7 |  | 0
14 | Skropienie nawierzchni drogowej emulsją asfaltową | m2 | 57.7 |  | 0
| RAZEM : PODBUDOWY |  |  |  | 0
* | NAWIERZCHNIE | * | * | * | *
15 | Roboty remontowe - frezowanie nawierzchni bitumicznej o gr. 5 cm z wywozem materiału z rozbiórki na odl. do 1 km - na szer. 1,0 m | m2 | 57.7 |  | 0
16 | Wywiezienie materiału pofrezowego z terenu rozbiórki przy mechanicznym załadowaniu i wyładowaniu samochodem samowyładowczym na Bazę materiałową ZDM | m3 | 2.88 |  | 0
17 | Nawierzchnia z mieszanek mineralno-bitumicznych grysowych - warstwa ścieralna asfaltowa - grubość po zagęszcz. 5 cm - na szer. 1,0 m | m2 | 57.7 |  | 0
18 | Nawierzchnia z bruku kamiennego (materiał z odzysku) | m2 | 421 |  | 0
19 | Transport bruku kamiennego z Bazy ZDM ul. Energetyczna 4 do miejsca wbudowania | t | 80 |  | 0
| RAZEM : NAWIERZCHNIE |  |  |  | 0
* | ELEMENTY ULIC | * | * | * | *
20 | Ława pod krawężniki betonowe z oporem | m3 | 33.68 |  | 0
21 | Krawężniki betonowe wystające o wymiarach 20x30 cm na podsypce cementowo-piaskowej | m | 421 |  | 0
22 | Chodniki i wjazdy z kostki brukowej betonowej o grubości 8 cm typu cegła w kolorze szarym na podsypce cementowo-piaskowej | m2 | 294 |  | 0
| RAZEM : ELEMENTY ULIC |  |  |  | 0
* | INNE ROBOTY | * | * | * | *
23 | Regulacja pionowa studzienek dla włazów kanałowych | szt. | 2 |  | 0
24 | Regulacja pionowa studzienek dla zaworów wodociągowych i gazowych | szt. | 9 |  | 0
| RAZEM : INNE ROBOTY |  |  |  | 0
ŁĄCZNIE (NETTO) |  |  |  |  | 0
PODATEK VAT 23% (zgodnie z obowiązującymi przepisami) |  |  |  |  | 0
Łącznie kwota z podatkiem VAT |  |  |  |  | 0