## Sheet1
PRZEDMIAR ROBÓT - OFERTA
ROBOTY DROGOWE
Nazwa zadania
REMONT NAWIERZCHNI CHODNIKA UL. SOLNA (ODC. DŁUGOŚCI 206,0 MB OD UL.KOŚCIUSZKI W KIERUNKU UL. MŁYŃSKIEJ ; STRONA POŁUDNIOWA) W POZNANIU.
Lp. | Opis | Jednost. Obmiar. | Ilość | Cena jednostkowa zł | Wartość pozycji zł
1 | 2 | 3 | 4 | 5 | 6
1 | ROBOTY ROZBIÓRKOWE Kod CPV - grupa 451
1 | Roboty remontowe - cięcie piłą nawierzchni bitumicznych na gł. do 5 cm | m | 4 |  | 0
2 | Mechaniczne rozebranie nawierzchni z mieszanek mineralno-bitumicznych o grubości 5 cm | m2 | 7 |  | 0
3 | Rozebranie nawierzchni z kostki brukowej betonowej na podsypce cementowo-piaskowej (do ponownego wbudowania) | m2 | 6 |  | 0
4 | Rozebranie chodników, wysepek przystankowych i przejść dla pieszych z płyt betonowych 35x35x5 cm na podsypce cementowo-piaskowej | m2 | 442 |  | 0
5 | Rozebranie nawierzchni z trylinki | m2 | 27 |  | 0
6 | Mechaniczne rozebranie podbudowy betonowej o grubości 10 cm | m2 | 150 |  | 0
7 | Rozebranie krawężników betonowych 20x30 cm na podsypce cementowo-piaskowej | m | 212 |  | 0
8 | Rozebranie ław pod krawężniki z betonu | m3 | 16.96 |  | 0
9 | Rozebranie obrzeży na podsypce piaskowej | m | 136 |  | 0
10 | Rozebranie ław pod obrzeża z betonu | m3 | 5.44 |  | 0
11 | Rozebranie ścieków z klinkieru na podsypce cementowo-piaskowej | m | 212 |  | 0
12 | Rozebranie ław pod ściek z betonu | m3 | 15.9 |  | 0
13 | Załadowanie gruzu koparko-ładowarką przy obsłudze na zmianę roboczą przez 3 samochody samowyładowcze | m3 | 150.04 |  | 0
14 | Wywiezienie gruzu z terenu rozbiórki przy mechanicznym załadowaniu i wyładowaniu samochodem samowyładowczym (odległość określi oferent) | m3 | 150.04 |  | 0
Razem dział : ROBOTY ROZBIÓRKOWE Kod CPV - grupa 451 |  |  |  |  | 0
2 | ROBOTY ZIEMNE Kod CPV - grupa 451
15 | Roboty ziemne wykonywane koparkami podsiębiernymi o poj.łyżki 0.40 m3 w gr.kat.III z transportem urobku samochodami samowyładowczymi (odległość określi oferent) | m3 | 72.23 |  | 0
Razem dział : ROBOTY ZIEMNE Kod CPV - grupa 451 |  |  |  |  | 0
3 | PODBUDOWY Kod CPV - grupa 452
16 | Ręczne profilowanie i zagęszczenie podłoża pod warstwy konstrukcyjne nawierzchni w gruncie kat. III-IV | m2 | 482 |  | 0
17 | Podbudowa betonowa bez dylatacji - grubość warstwy po zagęszczeniu 10 cm | m2 | 482 |  | 0
18 | Pielęgnacja piaskiem z polewaniem wodą podbudowy z mieszanki betonowej i z gruntu stabilizowanego cementem | m2 | 482 |  | 0
Razem dział : PODBUDOWY Kod CPV - grupa 452 |  |  |  |  | 0
4 | ELEMENTY ULIC Kod CPV - grupa 452
19 | Ława pod krawężniki betonowa z oporem | m3 | 16.96 |  | 0
20 | Krawężniki betonowe wystające o wymiarach 20x30 cm na podsypce cementowo-piaskowej | m | 212 |  | 0
21 | Ława pod obrzeża betonowa z oporem | m3 | 7.4 |  | 0
22 | Obrzeża betonowe o wymiarach 20x6 cm na podsypce cementowo-piaskowej z wypełnieniem spoin zaprawą cementową | m | 185 |  | 0
23 | Ława pod ściek betonowa zwykła | m3 | 15.9 |  | 0
24 | Ścieki uliczne z dwóch rzędów kostki brukowej betonowej gr. 8 cm koloru czerwonego na podsypce cementowo-piaskowej | m | 212 |  | 0
25 | Chodniki z kostki brukowej betonowej typu cegła koloru szarego na podsypce cementowo-piaskowej (kostka z odzysku) | m2 | 6 |  | 0
26 | Chodniki z kostki brukowej betonowej w kolorze jasno szarym gr.8 cm (typu NOVA GRANIT) na podsypce cementowo-piaskowej z posypką mineralną | m2 | 338 |  | 0
27 | Chodniki z kostki brukowej betonowej w kolorze grafitowym gr.8 cm ( typu NOVA GRANIT) na podsypce cementowo-piaskowej z posypką mineralną | m2 | 144 |  | 0
Razem dział : ELEMENTY ULIC Kod CPV - grupa 452 |  |  |  |  | 0
5 | ROBOTY WYKOŃCZENIOWE Kod CPV - grupa 452
28 | Ręczne usunięcie warstwy ziemi urodzajnej (humusu) o grubości do 10 cm z darnią z przewozem taczkami | m2 | 106 |  | 0
29 | Roboty ziemne wykonywane koparkami podsiębiernymi 0.40 m3 w ziemi kat. I-III uprzednio zmagazynowanej w hałdach z transportem urobku samochodami samowyładowczymi (odległość określi oferent) | m3 | 10.6 |  | 0
30 | Rozścielenie ziemi urodzajnej ręczne z transportem taczkami na terenie płaskim | m3 | 10.6 |  | 0
31 | Wykonanie trawników dywanowych siewem na gruncie kat. I-II z nawożeniem | m2 | 106 |  | 0
Razem dział : ROBOTY WYKOŃCZENIOWE Kod CPV - grupa 452 |  |  |  |  | 0
7 | ROBOTY INNE
32 | Regulacja pionowa studzienek dla kratek ściekowych ulicznych | szt | 8 |  | 0
33 | Regulacja pionowa studzienek dla zaworów wodociągowych i gazowych | szt | 9 |  | 0
34 | Regulacja pionowa studzienek telefonicznych | szt | 4 |  | 0
35 | Regulacja pionowa studzienek telefonicznych z wymianą pokrywy | szt | 1 |  | 0
Razem dział : ROBOTY INNE |  |  |  |  | 0
Razem wartość robót (netto) |  |  |  |  | 0
Podatek VAT 23% |  |  |  |  | 0
Ogółem wartość robót (brutto) |  |  |  |  | 0