## Arkusz1
Budowa oświetlenia w ul. Podmokłej w Poznaniu
Przedmiar robót_ofeta
Lp. | Podstawa | Opis | j.m. | Ilość | Cena jedn. | Wartość zł (5 x 6)
1 | 2 | 3 | 4 | 5 | 6 | 7
1 | STE-01 | Wymagania ogólne
1 d.1 |  | Prace towarzyszące np. geodezyjne wytyczenie, inwentaryzacja powykonawcza, tymczasowa organizacja ruchu, urządzenie i likwidacja placu budowy. | kpl. | 1 | 0 | 0
2 | STE-01 | Montaż oświetlenia drogowego
2.1 | 45316110-9 | Układanie kabla oświetleniowego i zasilającego
2 d.2.1 |  | Układanie kabla do 1,0kg/m w rowach kablowych z wykonaniem wykopu, ułożeniem bednarki, wykonaniem obsypki piaskowej, zasypaniem i wywiezieniem nadmiaru ziemi - YAKY 4x25 - POZYCJA SCALONA od 2.1 do 2.7 | m | 222 |  | 0
2.1 d.2.1 |  | Ręczne kopanie rowów dla kabli o głębokości do 0,8 m i szer. dna do 0,4 m w gruncie kat. III, 20% | m | 44.4 | 0 | 0
2.2 d.2.1 |  | Kopanie koparkami podsiębiernymi rowów dla kabli o głębokości do 0,8 m i szer. dna do 0,4 m w gruncie kat. III-IV,80% | m | 177.6 | 0 | 0
2.3 d.2.1 |  | Układanie uziomów w rowach kablowych - bednarka ocynkowana 30x4 | m | 222 | 0 | 0
2.4 d.2.1 |  | Nasypanie warstwy piasku na dnie rowu kablowego o szerokości do 0,4 m, gr. 2x10 cm (warstwa 10 cm pod kablem, warstwa 10 cm nad kablem) | m | 222 | 0 | 0
2.5 d.2.1 |  | Układanie kabli o masie do 1.0 kg/m w rowach kablowych ręcznie - YAKY 4x 25 | m | 222 | 0 | 0
2.6 d.2.1 |  | Mechaniczne zasypywanie rowów dla kabli o głębokości do 0,6 m i szer. dna do 0.4 m w gruncie kat. III-IV | m | 222 | 0 | 0
2.7 d.2.1 |  | Wywóz ziemi samochodami samowyładowczymi na odległość do 1 km grunt.kat. III | m3 | 17.76 | 0 | 0
3 d.2.1 |  | Układanie kabla do 1,0kg/m w rurach osłonowych z wykonaniem wykopu, ułożeniem bednarki, wykonaniem obsypki piaskowej, ułożeniem rur, zasypaniem i wywiezieniem nadmiaru ziemi - YAKY 4x25 - POZYCJA SCALONA od 3.1 do 2.8 | m | 90 |  | 0
3.1 d.2.1 |  | Ręczne kopanie rowów dla kabli o głębokości do 0,8 m i szer. dna do 0,4 m w gruncie kat. III, 20% | m | 18 | 0 | 0
3.2 d.2.1 |  | Kopanie koparkami podsiębiernymi rowów dla kabli o głębokości do 0,8 m i szer. dna do 0,4 m w gruncie kat. III-IV, 80% | m | 72 | 0 | 0
3.3 d.2.1 |  | Układanie uziomów w rowach kablowych - bednarka ocynkowana 30x4 | m | 90 | 0 | 0
3.4 d.2.1 |  | Nasypanie warstwy piasku na dnie rowu kablowego o szerokości do 0,4 m, gr. 2x10 cm (warstwa 10 cm pod kablem, warstwa 10 cm nad kablem) | m | 90 | 0 | 0
3.5 d.2.1 |  | Układanie kabli o masie do 1.0 kg/m w rurach, pustakach lub kanałach zamkniętych - YAKY 4x 25 | m | 90 | 0 | 0
3.6 d.2.1 |  | Mechaniczne zasypywanie rowów dla kabli o głębokości do 0,6 m i szer. dna do 0.4 m w gruncie kat. III-IV | m | 90 | 0 | 0
3.7 d.2.1 |  | Ułożenie rur osłonowych HDPE 110mm pod chodnikami, trawnikami | m | 90 | 0 | 0
3.8 d.2.1 |  | Wywóz ziemi samochodami samowyładowczymi na odległość do 1 km grunt.kat. III | m3 | 7.2 | 0 | 0
4 d.2.1 |  | Układanie kabla do 1,0kg/m w rurach osłonowych metodą bezwykopową (przecisk pneumatyczny), z ułożeniem bednarki - YAKY 4x25 - (14,0 m+9,0m) POZYCJA SCALONA od 4.1 do 4.3 | m | 23 |  | 0
4.1 d.2.1 |  | Przewierty mechaniczne dla rury o śr.do 125 mm pod obiektami | m | 23 | 0 | 0
4.2 d.2.1 |  | Układanie kabli o masie do 1.0 kg/m w rurach, pustakach lub kanałach zamkniętych - YAKY 4x 25 | m | 23 | 0 | 0
4.3 d.2.1 |  | Układanie uziomów - bednarka ocynkowana 30x4 | m | 23 | 0 | 0
2.2 | 45316110-9 | Montaż słupów oświetleniowych
5 d.2.2 |  | Montaż słupów oświetleniowych o wysokości 7m z wysięgnikiem 1m/0° i oprawą LED 26,5W z posadowieniem fundamentu, montażem tabliczki bezpiecznikowej, montażem wysięgnika, wciągnięciem przewodów i montażem oprawy - POZYCJA SCALONA od 5.1 do 5.4 | szt | 9 |  | 0
5.1 d.2.2 |  | Montaż i stawianie słupów oświetleniowych o masie do 100 kg - Słupy 7m | szt. | 9 | 0 | 0
5.2 d.2.2 |  | Montaż wysięgników rurowych o masie do 15 kg na słupie - wysięgnik 1m/0° | szt. | 9 | 0 | 0
5.3 d.2.2 |  | Montaż przewodów do opraw oświetleniowych - wciąganie w słupy, rury osłonowe i wysięgniki przy wysokości latarń do 10 m | kpl.przew. | 9 | 0 | 0
5.4 d.2.2 |  | Montaż opraw oświetlenia zewnętrznego na wysięgniku - Oprawa 26,5W | szt. | 9 | 0 | 0
6 d.2.2 |  | Mechaniczne pogrążanie uziomów pionowych prętowych w gruncie kat III - uziemienie wskazanych słupów oświetleniowych (4x9m) | m | 36 | 0 | 0
2.3 | 45316110-9 | Odtworzenia nawierzchni
7 d.2.3 |  | Wyrównanie, zagrabienie, zasianie trawy na pasie o szerokości 60cm w miejscu wykopu - POZYCJA SCALONA dla 7.1 | m | 252 |  | 0
7.1 d.2.3 |  | Wykonanie trawników siewem na gruncie kat. I-II bez nawożenia (0,6m x 252m) | m2 | 151.2 | 0 | 0
8 d.2.3 |  | Wyrównanie, utwarzenie, wysypanie 10cm warstwy tłucznia na pasie o szerokości 60cm w miejscu wykopu pod wjazdami na posesję - POZYCJA SCALONA dla 8.1 | m | 60 |  | 0
8.1 d.2.3 |  | Nawierzchnia z tłucznia kamiennego - warstwa dolna z tłucznia - grubość po zagęszczeniu 10 cm, (0,6m x 60m) | m2 | 36 | 0 | 0
2.4 | 45316110-9 | Badania pomontażowe
9 d.2.4 |  | Badania i próby pomontażowe - POZYCJA SCALONA od 9.1 do 9.3 | kpl. | 1 |  | 0
9.1 d.2.4 |  | Badanie linii kablowej nn - kabel 4-żyłowy | odc. | 9 | 0 | 0
9.2 d.2.4 |  | Sprawdzenie samoczynnego wyłączania zasilania | prób. | 9 | 0 | 0
9.3 d.2.4 |  | Badania i pomiary instalacji uziemiającej | szt. | 9 | 0 | 0
Suma pozycji (1d.1; 2d.2.1; 3d.2.1; 4d.2.1; 5d.2.2; 7d.2.3; 8d.2.3; 9d.2.4 ) | [5 empty] | 0
Podatek VAT | [5 empty] | 0
RAZEM | [5 empty] | 0