## Sygnalizacja
KOSZTORYS ZEROWY
BRANŻA ELEKTRYCZNA I BRD
Modernizacja sygnalizacji świetlnej na skrzyżowaniu ulic Ściegiennego - Arciszewskiego w Poznaniu
Lp. |  |  | Wyszczególnienie elementów rozliczeniowych | Jednostka |  | Cena jednostkowa | Wartość
|  |  |  | Nazwa | Ilość
DZIAŁ 1 |  | Montaż kabli i urządzeń sygnalizacyjnych
1 | .d1 | KNNR 5 0713-01 | Układanie kabli o masie do 0.5 kg/m w rurach - YKY 5x1,5mm2 | m | 69 |  | 0
2 | .d1 | KNNR 5 0713-01 | Układanie kabli o masie do 0.5 kg/m w rurach - YKY 7x1,5mm2 | m | 119 |  | 0
3 | .d1 | KNR 5-10 0114-01 | Układanie kabli wielożyłowych o masie do 0.5 kg/m w rurach pustakach lub kanałach zamkniętych - kabel XzTKMXpw 2x2x0,8 do pętli | m | 120 |  | 0
4 | .d1 | KNR 5-10 0709-05 | Mechaniczne stawianie konstrukcji wysięgnikowej o długosci wysięgnika 8,0 m | szt | 1 |  | 0
5 | .d1 | KNR 5-10 1102-01 | Montaż zawiesi sygnalizatorów ulicznych 3x300 na słupie wysięgnikowym | kpl | 2 |  | 0
6 | .d1 | KNR 5-10 1105-02 | Montaż ekranu kontrastowego 3x300 na wysięgniku | szt | 1 |  | 0
7 | .d1 | KNR 5-10 1105-03 | Montaż ekranu kontrastowego 3x200 na wysięgniku | szt | 1 |  | 0
8 | .d1 | KNR 5-10 1105-02 | Montaż sygnalizatora 3x300 LED ogólny na wysięgniku | szt | 1 |  | 0
9 | .d1 | KNR 5-10 1105-02 | Montaż sygnalizatora 3x200 LED ogólny na wysięgniku | szt | 1 |  | 0
10 | .d1 | KNR 5-10 1104-01 | Montaż sygnalizatora 3x200 LED ogólny na maszcie | szt | 1 |  | 0
11 | .d1 | KNR 5-10 1104-01 | Montaż sygnalizatora 2x200 LED pieszy na maszcie | szt | 1 |  | 0
12 | .d1 | KW | Wymiana soczewek w sygnalizatorze | szt | 6 |  | 0
13 | .d1 | KW | Rozbudowa sterownika - zgodnie z PB pkt 2.8, | kpl | 1 |  | 0
14 | .d1 | KNR 5-14 0514-01 | Montaż listew zaciskowych do 8 obwodów - listwa zaciskowa WAGO | kpl | 1 |  | 0
15 | .d1 | KNR 4-03 1001-33 | Cięcie nawierzchni z mas minerlano asfaltowych na głębokość 5 cm - nacięcie nawierzchni bitumicznej ( 12 + 9 ) | m | 16 |  | 0
16 | .d1 | KNR 5-08 0209-01 | Ułożenie przewodu LgYd 2,5mm2 w rowku w nawierchni asfalt. ( 8mx6 + 8mx6 + 4mx2 + 1mx2 ) | m | 200 |  | 0
17 | .d1 | KNR 5-10 0505-01 | Montaż w rowach muf przelotowych z żywic syntetycznych na kablach sygnalizacyjnych do 4 żył - mufa termokurczliwa typu 99D1 3M | szt | 2 |  | 0
18 | .d1 | KNR 4-03 1004-03 | Mechaniczne przebijanie otworów w ścianach lub stropach betonowych o długości przebicia do 10 cm - śr. rury do 60 mm. Analogia : wykonanie otworu w krawężniku | otw. | 2 |  | 0
19 | .d1 | KNR 2-31 0315-05 | Wypełnienie masa zalewowa szczelin głębokości 14 cm i szerokości 2 cm między szyną a nawierzchnią drogową - zalanie rowków z przewodami | m | 16 |  | 0
20 | .d1 | KNR 5-10 0605-04 | Montaż głowic kablowych - obróbka kabli sygnalizacyjnych wielożyłowych bez pancerza | szt | 2 |  | 0
21 | .d1 | KNR 4-03 1203-03 | Badanie linii kablowej sterowniczej | odc. | 1 |  | 0
DZIAŁ 2 |  | Oznakowanie dróg i urządzenia bezpieczeństwa ruchu
22 | .d2 | KNR 2-31 0706-06 | Mechaniczne malowanie oznakowania poziomego - grubowarstwowe, chemoutwardzlane, gr. 3mm | m2 | 102.9 |  | 0
23 | .d2 | KW | Likwidacja istniejącego oznakowania poziomego | m2 | 24.6 |  | 0
24 | .d2 | KNR 2-31 0818-08 | Rozebranie słupków do znaków | m | 8 |  | 0
25 | .d2 | KNR 2-31 0702-02 | Słupki do znaków drogowych z rur stalowych o śr. 70mm | szt | 4 |  | 0
26 | .d2 | KNR 2-31 0702-02 | Wysięgniki do znaków drogowych z rur stalowych o śr.70 mm - montaż na konstrukcji | szt | 8 |  | 0
27 | .d2 | KNR 2-31 0703-03 | Zdejmowanie tablic znaków drogowych zakazu, nakazu, ostrzegawczych, informacyjnych | szt | 29 |  | 0
28 | .d2 | KNR 2-31 0703-01 | Przymocowanie tablic znaków drogowych zakazu, nakazu, ostrzegawczych, informacyjnych o powierzchni do 0.3 m2 - średnie | szt | 27 |  | 0
29 | .d2 | KNR 2-31 0703-01 | Przymocowanie tablic znaków drogowych zakazu, nakazu, ostrzegawczych, informacyjnych o powierzchni do 0.3 m2 - mini | szt | 4 |  | 0
30 | .d2 | KNR 2-31 0701-06 | Dostawa i montaz - słupki przeszkodowe U5a | szt | 4 |  | 0
31 | .d2 | KNR 2-31 0701-06 | Dostawa i montaz - tablice U4b | szt | 4 |  | 0
DZIAŁ 6 |  | Demontaże
32 | .d3 | KNNR 9 1001-09 | Demontaż słupów o masie 300-480 kg | szt | 1 |  | 0
33 | .d3 | KNNR 5 1009-03 | Demontaż sygnalizatorów 2x200 na maszcie | szt | 1 |  | 0
34 | .d3 | KNNR 5 1009-04 | Demontaż sygnalizatorów 2x200 ulicznych mocowane na konstrukcji | szt | 1 |  | 0
|  |  |  | RAZEM NETTO : |  |  | 0
|  |  |  | VAT : |  |  | 0
|  |  |  | RAZEM Brutto : |  |  | 0