## Arkusz1
Zalącznik nr 1B. Przedmiar robót. Rondo Jana Nowaka Jeziorańskiego Załacznik nr …. Do SIWZ
B. rondo Jana Nowaka Jeziorańskiego
Lp. | Zakres prac | Jednostka miary | Ilość | Cena jednostkowa netto | Suma netto | UWAGI
ROBOTY PRZYGOTOWAWCZE i BRUKARSKIE
1 | Wycinka krzewów wys. 2 m- berberys 'Atropurpurea | m2 | 22 |  |  | zawieziono na magazyn ZDM materiał brukarski pochodzący z przygotowania mis po stronie ZOO- 8 szt. drzew
2 | Korytowanie terenów zieleni pod rabaty z krzewami na głębokość 30 cm wraz z wywwiezieniem urobku we własnym zakresie (pow. 558 m2) | m3 | 167.4
3 | Korytowanie terenów zieleni pod nową zieleń na tarczy ronda na głębokość 20 cm (pow. 475 m2) | m3 | 118.7
4 | Zakup i wbudowanie nawierzchni z kostki betonowej na podbudowie betonowej warstwa 10 cm podbudowy z betonu C8/10 - materiał identyczny z istniejącym w pasie rodziału ul. Reymonta | m2 | 10
5 | Zakup i wbudowanie nawierzchni z kostki granitowej na podbudowie betonowej warstwa 10 cm podbudowy z betonu C8/10 - materiał identyczny z istniejącym w pasie rodziału ul. Grunwaldzkiej i Reymonta (m.in. misy po drzewach) | m2 | 22.5
6 | Zakup i montaż ekranu przeciwkorzeniowego w postaci maty epdm szerokości 60 cm. Zakup, dostawa i ustawienie pionowe ekranu przeciwkorzeniowego grubości 2 mm w odcinkach o dł. 3 m i wys. 0,75 m (wraz z wykonaniem rowu pod ekran na gł. 0,75 m, maksymalna szerokość rowu 25 cm)- 55 odcinków. Ekrany przeciwkorzeniowe: gładkie, materiał HDPE grubość 2 mm; szerokość 75 cm w odcinkach 3 m. Istnieje możliwość nabycia produktu w rolce szerokości 1,5 m i przecięcia jej na pół piłą mechaniczną. | mb | 44
7 | Zabezpieczenie słupów trakcyjnych na tarczy ronda przez obsypanie żwirem frakcja 0-31,5 mm i ułożenie spearacji (włóknina filtracyjna 100-150 g/m2 - 3 m2 na dwa słupy trakcyjne) | m3 | 0.5
8 | Opracowanie we własnym zakresie projektu tymczasowej organizacji ruchu (TOR) wraz z uzgodnieniem i zgłoszeniem go we własnym zakresie z Miejskim Inżynierem Ruchu [MIR], ZDM, Policją, ZTM i MPK oraz wykonaniem oznakowania w terenie | kpl. | 1
Suma netto
23 % VAT
Suma brutto
SYSTEM NAWADNIAJĄCY
ETAP I
9 | Zakup i wbudowanie studzienki prostokątnej, dużej o wymiarach 64x50x30 cm, plastikowej z pokrywą | szt. | 4
10 | Zakup i wbudowanie rury PE 25 PN10 | mb | 50
11 | Zakup i montaż sterownika 2 sekcyjnego, zasilanego bateryjnie, wodoodporny i wodoszczelny (klasa ochrony IP68) | szt. | 4
12 | Zakup i montaż elektrozaworu bateryjnego 9V kompatybilego ze sterownikiem | szt. | 8
13 | Zakup i montaż czujnika deszczu, przewodowego, kompatybilengo ze sterownikiem | szt. | 4
14 | Zakup i montaż filtra dyskowego "3/4" | szt. | 8
15 | Zakup i montaż regularota ciśnienia "3/4" | szt. | 8
16 | Zakup i montaż opasek, przelotów, kolan, trójników, przewodów, taśm uszczelniających | kpl. | 1
17 | Zakup i montaż linii kroplującej z kompensacją ciśnienia, średnica 16 mm, emitery co 40 cm, wydajność 2l/h, przy studzience S10, co 33 cm | mb | 290
18 | Zakup i montaż linii kroplującej z kompensacją ciśnienia, średnica 16 mm, emitery co 40 cm, wydajność 2l/h, przy studzience S11, co 33 cm | mb | 270
19 | Zakup i montaż linii kroplującej z kompensacją ciśnienia, średnica 16 mm, emitery co 40 cm, wydajność 2l/h, przy studzience S12, co 33 cm | mb | 360
20 | Zakup i montaż linii kroplującej z kompensacją ciśnienia, średnica 16 mm, emitery co 40 cm, wydajność 2l/h, przy studzience S13, co 33 cm | mb | 250
Etap II
21 | Zakup i wbudowanie studzienki prostokątnej, dużej o wymiarach 64x50x30 cm, plastikowej z pokrywą | szt. | 10
22 | Zakup i wbudowanie rury PE 25 PN10 | mb | 75
23 | Zakup i wbudowanie rury PE 32 PN10 w osłonie HDPE | mb | 16
24 | Zakup i wbudowanie rury PE32 PN10 | mb | 2
25 | Zakup i montaż sterownika 2 sekcyjnego, zasilanego bateryjnie, wodoodporny i wodoszczelny (klasa ochrony IP68) | szt. | 10
26 | Zakup i montaż elektrozaworu bateryjnego 9V kompatybilnego ze sterownikiem | szt. | 15
27 | Zakup i montaż czujnika deszczu, przewodowego, kompatybilnego ze sterownikiem | szt. | 10
28 | Zakup i montaż filtra dyskowego "3/4" | szt. | 15
29 | Zakup i montaż regularota ciśnienia "3/4" | szt. | 15
30 | Zakup i montaż opasek, przelotów, kolan, trójników, przewodów, taśm uszczelniających | kpl. | 1
31 | Zakup i montaż linii kroplującej z kompensacją ciśnienia, średnica 16 mm, emitery co 50 cm, wydajność 2l/h, przy studzience S1, wydajność 2l/h | mb | 460
32 | Zakup i montaż linii kroplującej z kompensacją ciśnienia, średnica 16 mm, emitery co 50 cm, wydajność 2l/h, przy studzience S2, wydajność 2l/h | mb | 290
33 | Zakup i montaż linii kroplującej z kompensacją ciśnienia, średnica 16 mm, emitery co 50 cm, wydajność 2l/h, przy studzience S3, wydajność 2l/h | mb | 340
34 | Zakup i montaż linii kroplującej z kompensacją ciśnienia, średnica 16 mm, emitery co 50 cm, wydajność 2l/h, przy studzience S5, wydajność 2l/h | mb | 80
35 | Zakup i montaż linii kroplującej z kompensacją ciśnienia, średnica 16 mm, emitery co 50 cm, wydajność 2l/h, przy studzience S6, wydajność 2l/h | mb | 200
36 | Zakup i montaż linii kroplującej z kompensacją ciśnienia, średnica 16 mm, emitery co 50 cm, wydajność 2l/h, przy studzience S8, wydajność 2l/h | mb | 350
37 | Zakup i montaż linii kroplującej z kompensacją ciśnienia, średnica 16 mm, emitery co 50 cm, wydajność 2l/h, przy studzience S9, wydajność 2l/h | mb | 260
38 | Zakup i montaż linii kroplującej z kompensacją ciśnienia, średnica 16 mm, emitery co 50 cm, wydajność 2l/h, przy studzience S14, wydajność 2l/h | mb | 200
39 | Zakup i montaż linii kroplującej z kompensacją ciśnienia, średnica 16 mm, emitery co 50 cm, wydajność 2l/h, przy studzience S15, wydajność 2l/h | mb | 160
40 | Zakup i montaż linii kroplującej z kompensacją ciśnienia, średnica 16 mm, emitery co 50 cm, wydajność 2l/h, przy studzience S16, wydajność 2l/h | mb | 140
Suma netto
23% VAT
Suma brutto
ZIELEŃ
41 | Zakup i rozścielenie ziemi urodzajnej na głębokość 30 cm pod obsadzenia krzewami (pow. 558 m2) - wymagane fizyczne parametry charakteryzujące ziemię urodzajną : ciężar objętościowy 1,3-1,6 T/m3 - wymagane parametry chemiczne ziemi urodzajnej : - zawartość minerałów N 25-50 mg, P205 10-29 mg, K20-49 mg, Mg10-15 mg na 100 g gleby - zawartość materii organicznej: 2-5% w stosunku C:N poniżej 30;1 - odczyn ph 5,7- 6,5 - zalecane proporcje poszczególnych frakcji ziemi urodzajnej: - frakcja ilasta – wielkość poniżej 0.002 mm – zawartość 12-18% - frakcja pylasta – wielkość 0.002- 0.05 mm -zawartość 20-30% - frakcja piaszczysta – wielkość 0,05- 2,0mm -zawartość 45-70% - frakcja żwirowa i kamienista – zawartość poniżej 5% | m3 | 167.4 |  |  | zmiana zakresu Zwierzyniecka plus Hetmańska
42 | Zakup i rozścielenie ziemi urodzajnej na tarczy ronda na głębokość 20 cm pod obsadzenia bylinami- parametry ziemi jak w pkt. powyżej (pow. 396m2) | m3 | 79.2
43 | Zakup ziemi urodzajnej i utworzenie niewielkich wzniesień na rabatach na tarczy ronda do wysokości 30 cm (parametry ziemi jak wyżej) | m3 | 40
44 | Zakup i sadzenie drzew- klon polny 'Elsrijk' o obwodzie 16-18 cm, wraz z zaprawą dołów 150x150x 70 cm, materiał klasy I, z zabezpieczoną bryłą korzeniową, wykonaniem opalikowania (3 paliki w kolorze naturalnym + 3 rygle + 3 wiązania) oraz uformowaniem misy średnicy 1,5 m i wyłożeniem jej warstwą mulczu miąższości 5 cm | szt. | 4
45 | Zakup i sadzenie drzew- platan klonolistny o obwodzie 14-16 cm, wraz z zaprawą dołów 150x150 x70 cm, materiał klasy I, z zabezpieczoną bryłą korzeniową, wykonaniem opalikowania (3 paliki w kolorze naturalnym + 3 rygle + 3 wiązania) oraz uformowaniem misy średnicy 1,5 m i wyłożeniem jej warstwą mulczu miąższości 5 cm | szt. | 1
46 | Zakup i sadzenie jałowca pfitzera 'Mint Julep', bez zaprawy dołów, materiał klasy I, kontenerowy, pojemnik C3, min. 4-5 pędów szkieletowych | szt. | 531
47 | Zakup i sadzenie berberysa 'Atropurpurea Nana', bez zaprawy dołów, materiał klasy I, kontenerowy, pojemnik C2, min. 4-5 pędów szkieletowych | szt. | 349
48 | Zakup i sadzenie berberysa 'Red Pillar', bez zaprawy dołów, materiał klasy I, kontenerowy, pojemnik C2, min. 4-5 pędów szkieletowych | szt. | 531
49 | Zakup i sadzenie czyśca wełnistego, bez zaprawy dołów, materiał klasy I, kontenerowy, pojemnik P11 | szt. | 3068
50 | Zakup i sadzenie podagrycznika pospolitego 'Variegata', bez zaprawy dołów, materiał klasy I, kontenerowy, pojemnik C1,5 | szt. | 426
51 | Zakup i sadzenie cebul tulipanów odm. o kwiatach w kolorze bordowym (do uzgodnienia z Zamawiającym) | szt. | 12779
52 | Zakup i sadzenie cebul krokusa w kolorze ciemnoniebieskim, na pasach rozdziału (do uzgodnienia z Zmawiającym) | szt. | 26377
53 | Zakup i rozścielenie mulczu (zrębków drewna z drzew liściastych), frakcja do 4 cm, miąższość 5 cm, pod obsadzenia zielenią niską (pasy rozdziału) | m2 | 564 |  |  | zmiana zakresu Zwierzyniecka plus Hetmańska misy średnicy 1,5 m
54 | Zakup i rozścielenie mulczu (zrębków drewna z drzew liściastych), frakcja do 4 cm, miąższość 5 cm, pod obsadzenia zielenią niską (tarcza ronda) | m2 | 410
55 | Zakup i montaż mat słomianych zgodnie z dokumentacją projektową (na terenie tarczy ronda- 187 mb i na dojazdach- 142 mb od strony drogi i chodników, bez ochrony terenów z podagrycznikiem) | mb | 329
Suma netto
8 % VAT
Suma brutto
roczna pielęgnacja gwarancyjna
56 | Kompleksowa obsługa systemu nawadniającego w okresie pielęgnacji gwarancyjnej | kpl. | 1 |  |  | 14 szt. do pielegnacji na Zwierzynieckiej (8 szt.) plus Hetmanskiej (6 szt.)
57 | Pielęgnacja roczna posadzonych drzew (pielenie, nawożenie, podlewanie, zabiegi ochrony roślin, cięcia pielęgnacyjne) | szt. | 5
58 | Pielęgnacja roczna/gwarancyna/ posadzonych krzewów, bylin, traw i pozostałych wyszczególnionych w wykazie roślin (zabiegi: podlewanie, nawożenie, odchwaszczanie, cięcia pielęgnacyjne, zabiegi ochrony roślin) | m2 | 974
Suma netto
8 % VAT
Suma brutto
Suma netto prac w 2018
Suma brutto prac w 2018
Suma netto prac w 2019
Suma brutto prac w 2019
Suma netto prac w 2018 + 2019
Suma brutto prac w 2018 + 2019