## 4.14 Pułaskiego KI
PRZEDMIAR_OFERTA
REMONT NAWIERZCHNI CHODNIKA UL. PUŁASKIEGO (ODC. DŁUGOŚCI 270,0 MB OD UL. AL. WIELKOPOLSKIEJ W KIERUNKU UL. POZNAŃSKIEJ ; STRONA PÓŁNOCNA) W POZNANIU
LP | Pozycja | Jednostka obmiarowa | Ilość | Cena jednostkowa | Wartość
1 | 3 | 4 | 5 | 6 | 7
* | ROBOTY PRZYGOTOWAWCZE | * | * | * | *
1 | Rozebranie nawierzchni z kostki brukowej betonowej na podsypce cementowo-piaskowej (do ponownego wbudowania) | m2 | 35 |  | 0
2 | Rozebranie nawierzchni z kostki brukowej betonowej na podsypce cementowo-piaskowej | m2 | 85 |  | 0
3 | Rozebranie chodników, wysepek przystankowych i przejść dla pieszych z płyt betonowych 35x35x5 cm na podsypce cementowo-piaskowej | m2 | 692 |  | 0
4 | Rozebranie krawężników betonowych 20x30 cm na podsypce cementowo-piaskowej | m | 270 |  | 0
5 | Rozebranie ław pod krawężniki z betonu | m3 | 21.6 |  | 0
6 | Rozebranie obrzeży 8x30 cm na podsypce piaskowej | m | 231 |  | 0
7 | Rozebranie ław pod obrzeża z betonu | m3 | 9.24 |  | 0
8 | Załadowanie gruzu koparko-ładowarką przy obsłudze na zmianę roboczą przez 3 samochody samowyładowcze | m3 | 140.98 |  | 0
9 | Wywiezienie gruzu z terenu rozbiórki przy mechanicznym załadowaniu i wyładowaniu samochodem samowyładowczym | m3 | 140.98 |  | 0
| RAZEM : ROBOTY PRZYGOTOWAWCZE |  |  |  | 0
* | ROBOTY ZIEMNE | * | * | * | *
10 | Roboty ziemne wykonywane koparkami podsiębiernymi o poj. łyżki 0.40 m3 z transportem urobku samochodami samowyładowczymi | m3 | 146.89 |  | 0
| RAZEM : ROBOTY ZIEMNE |  |  |  | 0
* | PODBUDOWY | * | * | * | *
11 | Ręczne profilowanie i zagęszczenie podłoża pod warstwy konstrukcyjne nawierzchni w gruncie kat. III-IV | m2 | 835.5 |  | 0
12 | Podbudowa betonowa bez dylatacji - grubość warstwy po zagęszczeniu 10 cm | m2 | 785.5 |  | 0
13 | Pielęgnacja piaskiem z polewaniem wodą podbudowy z mieszanki betonowej i z gruntu stabilizowanego cementem | m2 | 785.5 |  | 0
14 | Mechaniczne czyszczenie nawierzchni drogowej ulepszonej (bitum) | m2 | 312 |  | 0
15 | Skropienie nawierzchni drogowej emulsją asfaltową | m2 | 312 |  | 0
| RAZEM : PODBUDOWY |  |  |  | 0
* | NAWIERZCHNIE | * | * | * | *
16 | Roboty remontowe - frezowanie nawierzchni bitumicznej o gr. 5 cm z wywozem materiału z rozbiórki na odl. do 1 km | m2 | 312 |  | 0
17 | Wywiezienie materiału pofrezowego z terenu rozbiórki przy mechanicznym załadowaniu i wyładowaniu samochodem samowyładowczym na Bazę materiałową ZDM | m3 | 15.6 |  | 0
18 | Nawierzchnia z mieszanek mineralno-bitumicznych grysowych - warstwa ścieralna asfaltowa - grubość po zagęszcz. 5 cm | m2 | 312 |  | 0
19 | Nawierzchnie z kostki brukowej betonowej typu cegła koloru szarego o grubości 8 cm na podsypce cementowo-piaskowej (wjazdy) | m2 | 23.5 |  | 0
20 | Nawierzchnie z kostki brukowej betonowej koloru szarego o grubości 8 cm na podsypce cementowo-piaskowej (ścieżka rowerowa) | m2 | 15 |  | 0
21 | Nawierzchnie z kostki brukowej betonowej na podsypce cementowo-piaskowej (kostka z odzysku) | m2 | 35 |  | 0
| RAZEM : NAWIERZCHNIE |  |  |  | 0
* | ELEMENTY ULIC | * | * | * | *
22 | Ława pod krawężniki betonowe z oporem | m3 | 21.6 |  | 0
23 | Krawężniki betonowe wystające o wymiarach 20x30 cm na podsypce cementowo-piaskowej | m | 270 |  | 0
24 | Ława pod obrzeża betonowa z oporem | m3 | 9.24 |  | 0
25 | Obrzeża betonowe o wymiarach 30x8 cm na podsypce cementowo-piaskowej z wypełnieniem spoin zaprawą cementową | m | 231 |  | 0
26 | Chodniki z płyt betonowych 50x50x7 cm na podsypce cementowo-piaskowej z wypełnieniem spoin zaprawą cementową | m2 | 762 |  | 0
| RAZEM : ELEMENTY ULIC |  |  |  | 0
* | ROBOTY WYKOŃCZENIOWE | * | * | * | *
27 | Ręczne usunięcie warstwy ziemi urodzajnej (humusu) o grubości do 10 cm z darnią z przewozem taczkami | m2 | 70 |  | 0
28 | Roboty ziemne wykonywane koparkami podsiębiernymi o poj. łyżki 0.40 m3 z transportem urobku samochodami samowyładowczymi | m3 | 7 |  | 0
29 | Rozścielenie ziemi urodzajnej ręczne z transportem taczkami na terenie płaskim | m3 | 7 |  | 0
30 | Wykonanie trawników dywanowych siewem na gruncie kat. I-II z nawożeniem | m2 | 70 |  | 0
| RAZEM : ROBOTY WYKOŃCZENIOWE |  |  |  | 0
* | ODTWORZENIE OZNAKOWANIA POZIOMEGO | * | * | * | *
31 | Odtworzenie oznakowania poziomege cienkowarstwowego farbą drogową białą | m2 | 30 |  | 0
32 | Odtworzenie oznakowania poziomego w formie gładkiej masą grubowarstwową chemoutwardzalną białą o grubości 2,5 mm przy 5 kg masy/m2 na nawierzchniach bitumicznych | m2 | 70 |  | 0
33 | Odtworzenie oznakowania poziomego w formie gładkiej masą grubowarstwową chemoutwardzalną czerwoną o grubości 2,5 mm przy 5 kg masy/m2 na nawierzchniach bitumicznych | m2 | 150 |  | 0
34 | Odtworzenie piktogramów P-23 w formie gładkiej masą grubowarstwową chemoutwardzalną montowane na gorąco | szt. | 14 |  | 0
| RAZEM : ODTWORZENIE OZNAKOWANIA POZIOMEGO |  |  |  | 0
* | INNE ROBOTY | * | * | * | *
35 | Regulacja pionowa studzienek dla studzienek telefonicznych | szt. | 9 |  | 0
36 | Demontaż i ponowny montaż wiaty przystankowej | szt. | 1 |  | 0
37 | Powierzchnia z płyt z wypustkami szerokości 40 cm koloru żółtego | m2 | 10 |  | 0
| RAZEM : INNE ROBOTY |  |  |  | 0
ŁĄCZNIE (NETTO) |  |  |  |  | 0
PODATEK VAT 23% (zgodnie z obowiązującymi przepisami) |  |  |  |  | 0
Łącznie kwota z podatkiem VAT |  |  |  |  | 0