## Arkusz1
Zalacznik nr 1. Przedmiar robót do zapytania ofertowego nr TZ.427. 486 .2018
Roboty w zakresie ksztaltowania terenów zieleni na skwerze u zbiegu ul. Lubeckiego/Rycerska w Poznaniu
Lp. | Zakres prac | Jednostka miary | Ilość | Cena jednostkowa netto | Suma netto
roboty przygotowawcze i brukarskie
1 | Usunięcie zdegradowanej ziemi, zanieczyszczeń w wraz z darnią in., (głębokość 35 cm dla krzewów) wraz z zagospodarowaniem urobku we własnym zakresie (95,5 m2) | m3 | 33.42
2 | Usunięcie zdegradowanej ziemi, zanieczyszczeń w wraz z darnią in., (głębokość 30 cm pod byliny) wraz z zagospodarowaniem urobku we własnym zakresie | m3 | 16.6
Zakup i wbudowanie materiałów dla nawierzchni pieszej, tłuczniowej jednowarstwowej na powierzchni 22 m2 (z uwzględnieniem spadków poprzecznych) w tym analogicznie jak na skwerach przy ul. Kasprzaka/Palacza (prace należy wykonać w taki sposób aby nie zniszczyć sąsiednich terenów trawników):
3 | korytowanie terenu pod nawierzchnię na głębokość 20 cm, wyrównanie terenu, | m3 | 4.4
4 | zakup, wyłożenie i uwałowanie kruszywa łamanego niesortowanego, grubość warstwy 15 cm, frakcja 0-31,5 mm | m3 | 3.3
5 | zakup, wyłożenie i uwałowanie mieszanki kruszywa granitowego, szarego, grubość warstwy 5 cm, frakcja 0-16 mm | m3 | 1.1
6 | zakup, rozścielenie z uwałowaniem warstwy kruszywa granitowego, szarego o miąższości 3 cm, frakcja 0-8,0 mm | m3 | 0.66
7 | Zakup i wbudowanie na ławie betonowej obrzeża betonowego o wymiarach 100x25x6 cm na fundamencie betonowym B15 | mb | 28
8 | Przestawienie betonowego wolnostojącego kosza na śmieci | szt. | 1
9 | Demontaż i ponowny montaż ławki na fundamentach punktowych, pionizowanie (ławka w nawierzchni mineralnej, fundamenty przykryte kruszywem) | szt. | 1
Suma netto
23 % VAT
Suma brutto
zieleń
10 | Zakup i rozścielenie ziemi urodzajnej - wymagane fizyczne parametry charakteryzujące ziemię urodzajną : ciężar objętościowy 1,3-1,6 T/m3 - wymagane parametry chemiczne ziemi urodzajnej : - zawartość minerałów N 25-50 mg, P205 10-29 mg, K20-49 mg, Mg10-15 mg na 100 g gleby - zawartość materii organicznej: 2-5% w stosunku C:N poniżej 30;1 - odczyn ph 5,7- 6,5 - zalecane proporcje poszczególnych frakcji ziemi urodzajnej: - frakcja ilasta – wielkość poniżej 0.002 mm – zawartość 12-18% - frakcja pylasta – wielkość 0.002- 0.05 mm -zawartość 20-30% - frakcja piaszczysta – wielkość 0,05- 2,0mm -zawartość 45-70% - frakcja żwirowa i kamienista – zawartość poniżej 5% | m3 | 40
11 | Zakup i sadzenie Salvia nemorosa 'Ostfriesland', bez zaprawy dołów, materiał klasy I, kontenerowy, pojemnik P14 | szt. | 110
12 | Zakup i sadzenie tawuły 'Dart's Red', materiał klasy I, kontenerowy, bez zaprawy dołów, min. 4-6 pędów szkieletowych, pojemnik C1,5 | szt. | 170
13 | Zakup i sadzenie lilaka Meyera 'Palibin', bez zaprawy dołów, materiał klasy I, kontenerowy, min. 6-9 pędów szkieletowych, silnie rozkrzewiony, pojemnik C5 | szt. | 63
14 | Zakup i montaż ogrodzenia z drewnianych palików wysokości 50 cm ponad gruntem, średnicy 8 cm, w kolorze naturalnym, impregnowane ciśnieniowo, toczone, wbite w grunt na głębokość 30 cm, zlokalizowane co 1 m | mb | 59
15 | Zakup i rozłożenie mulczu (zrębki) w misach drzew - warstwa grubości 5 cm, frakcja nie większa niż 4 cm, bez zanieczyszczeń w postaci liści | m2 | 125.5
Suma netto
8 % VAT
Suma brutto
pielęgnacja gwarancyjna do 30 listopada 2019 r.
16 | Stała, systematyczna pielęgnacja posadzonych krzewów, bylin zgodnie z wykazem (pielenie, nawożenie, podlewanie, zabiegi ochrony roślin, cięcia pielęgnacyjne, usuwanie przekwitniętych kwiatostanów, uzupełnienie mulczu), w tym również odchwaszczanie nawierzchni mineralnej | m2 | 147.5
Suma netto
8 % VAT
Suma brutto
Suma netto całość 2018 + 2019
Suma brutto całość 2018 + 2019