## Przedmiar
PRZEDMIAR ROBÓT OFERTOWY
bud: | ZDM POZNAŃ
ob: | Podjazd do parku Marcinkowskiego w Poznaniu
rob:
Poz | Symbol | Nazwa | Jedn | Ilość | Cena jednostkowa | Razem
DZIAŁ 1 |  | Roboty rozbiórkowe
10 | KNR 231-08-05-01-00 | Ręczne rozebranie nawierzchni z kostki brukowej wys 8 cm na podsypce cementowo - piaskowej | m2 | 19.92
20 | KNR 231-08-01-01-00 | Ręczne rozebranie podbudowy betonowej grub 12 cm | m2 | 19.92
30 | KNR 231-08-02-07-00 | Mechaniczne rozebranie podbudowy z kruszywa grub 15 cm | m2 | 30
70 | KNR 231-08-14-02-00 | Rozebranie obrzeża 8x30 cm na podsypce piaskowej | metr | 61.7
80 | KNR 231-08-12-03-00 | Rozebranie ławy pod krawężniki z betonu | m3 | 3.702
100 | KNR 404-11-03-01-00 | Załadunek gruzu koparko-ładowarką przy 3 samochodach wywrotkach na zmianę roboczą | m3 | 7.684
110 | KNR 404-11-03-04-00 | Transport gruzu samochodem wywrotką na odległość do 1 km | m3 | 7.684
120 | KNR 404-11-03-05-00 | Dodatek za dalszy 1 km wywozu gruzu samochodem wywrotką | m3 | 7.684
130 | KNR 231-08-18-01-00 | Rozebranie poręczy ochronnych rurowych | metr | 4
DZIAŁ 2 |  | Roboty ziemne
10 | KNR 201-01-19-03-00 | Roboty pomiarowe - trasa dróg w terenie równinnym | km | 0.02
20 | KNR 201-02-06-03-00 | Roboty ziemne koparkami podsiębiernymi 0,60 m3 w gruncie kat 1-2 z transportem wywrotkami 5 Mg na odl 1,0 km | m3 | 48.62
30 | KNR 201-02-14-03-00 | Dodatek za każde 0,5 km transportu wywrotkami 5 Mg po drogach utwardzonych gruntu kat 1-2 | m3 | 48.62
DZIAŁ 3 |  | Krawężniki
10 | KNR 231-04-01-04-00 | Rowek pod krawężnik o wym 30x30 cm w gruncie kategorii 3/4 | metr | 42
20 | KNR 231-04-02-04-00 | Ława pod krawężnik betonowa z oporem | m3 | 2.52
30 | KNR 231-04-07-05-00 | Obrzeże betonowe 30x8 cm na podsypce cementowo-piaskowej z wypełnieniem spoin zaprawą cementową (opornik z odzysku) | metr | 42
DZIAŁ 4 |  | Chodnik
10 | KNR 231-01-03-04-00 | Mechan profilowanie i zagęszczenie podłoża kat 1/4 | m2 | 42
20 | KNR 231-01-04-07-00 | Warstwa odsączająca w korycie, zagęszczenie mechaniczne grub 10 cm | m2 | 42
30 | KNR 231-01-14-05-00 | Warstwa dolna podbudowy z kruszywa łamanego grub 15 cm | m2 | 42
40 | KNR 231-01-14-07-00 | Warstwa górna podbudowy z kruszywa łamanego grub 8 cm | m2 | 42
50 | KNR 231-01-14-08-00 | Warstwa górna z kruszywa łamanego - dodatek za -3 cm | m2 | -42
60 | KNR 231-03-17-04-00 | Nawierzchnia z POLBRUK-70/8 na podsypce cementowo-piaskowej grub 5 cm, z wypełnieniem spoin zaprawą cementową | m2 | 42
DZIAŁ 5 |  | Trawniki
10 | KNR 201-05-06-04-00 | Plantowanie skarp i dna wykopów po wykopie mechanicznym w gruncie kat 1-3 | m2 | 40
20 | KNR 201-05-08-01-00 | Darniowanie skarp na płask z humusem | m2 | 20
30 | KNR 201-05-10-01-00 | Humusowanie skarp z obsianiem przy grubości humusu 5 cm | m2 | 20
RAZEM
RAZEM z VAT