## arkusz1
PRZEDMIAR_OFERTA
REMONT NAWIERZCHNI CHODNIKA UL. WÓJTOWSKA (ODC. SŁOWIAŃSKA - POSESJA NR 26 ; STRONA WSCHODNIA) W POZNANIU.
LP | Pozycja | Jednostka obmiarowa | Ilość | Cena jednostkowa | Wartość
1 | 2 | 3 | 4 | 5 | 6
* | ROBOTY PRZYGOTOWAWCZE | * | * | * | *
1 | Roboty remontowe - cięcie piłą nawierzchni bitumicznych na gł. do 5 cm | m | 108 |  | 0
2 | Mechaniczne rozebranie nawierzchni z mieszanek mineralno-bitumicznych o grubości 20 cm | m2 | 21.6 |  | 0
3 | Rozebranie nawierzchni z kostki brukowej betonowej na podsypce cementowo-piaskowej (do ponownego wbudowania) | m2 | 64 |  | 0
4 | Rozebranie chodników, wysepek przystankowych i przejść dla pieszych z płyt betonowych 30x30x5 cm i 50x50x7 cm na podsypce cementowo-piaskowej | m2 | 39 |  | 0
5 | Rozebranie krawężników betonowych 15x30 cm na podsypce cementowo-piaskowej | m | 108 |  | 0
6 | Rozebranie ław pod krawężniki z betonu | m3 | 8.64 |  | 0
7 | Załadowanie gruzu koparko-ładowarką przy obsłudze na zmianę roboczą przez 3 samochody samowyładowcze | m3 | 25.38 |  | 0
8 | Wywiezienie gruzu z terenu rozbiórki przy mechanicznym załadowaniu i wyładowaniu samochodem samowyładowczym (odległość określi oferent) | m3 | 25.38 |  | 0
| RAZEM : ROBOTY PRZYGOTOWAWCZE |  |  |  | 0
* | ROBOTY ZIEMNE | * | * | * | *
9 | Roboty ziemne wykonywane koparkami podsiębiernymi o poj. łyżki 0.40 m3 z transportem urobku samochodami samowyładowczymi (odległość określi oferent), | m3 | 17 |  | 0
| RAZEM : ROBOTY ZIEMNE |  |  |  | 0
* | PODBUDOWY | * | * | * | *
10 | Ręczne profilowanie i zagęszczenie podłoża pod warstwy konstrukcyjne nawierzchni w gruncie kat. III-IV | m2 | 103 |  | 0
11 | Podbudowa betonowa bez dylatacji - grubość warstwy po zagęszczeniu 10 cm (beton C 8/10) | m2 | 103 |  | 0
12 | Pielęgnacja piaskiem z polewaniem wodą podbudowy z mieszanki betonowej i z gruntu stabilizowanego cementem | m2 | 103 |  | 0
| RAZEM : PODBUDOWY |  |  |  | 0
* | ELEMENTY ULIC | * | * | * | *
13 | Ława pod krawężniki betonowe z oporem | m3 | 8.64 |  | 0
14 | Krawężniki betonowe wystające o wymiarach 15x30 cm na podsypce cementowo-piaskowej | m | 108 |  | 0
15 | Ława pod obrzeża betonowa z oporem | m3 | 0.88 |  | 0
16 | Obrzeża betonowe o wymiarach 20x6 cm na podsypce cementowo-piaskowej z wypełnieniem spoin zaprawą cementową | m | 22 |  | 0
17 | Ława pod ściek betonowa zwykła | m3 | 8.64 |  | 0
18 | Ścieki uliczne z dwóch rzędów kostki brukowej betonowej gr. 8 cm koloru szarego na podsypce cementowo-piaskowej | m | 108 |  | 0
19 | Chodniki z kostki brukowej betonowej typu cegła koloru szarego o grubości 8 cm na podsypce cementowo-piaskowej | m2 | 39 |  | 0
20 | Chodniki z kostki brukowej betonowej na podsypce cementowo-piaskowej (kostka z odzysku) | m2 | 64 |  | 0
| RAZEM : ELEMENTY ULIC |  |  |  | 0
* | ROBOTY INNE | * | * | * | *
21 | Regulacja pionowa studzienek dla kratek ściekowych ulicznych | szt | 3 |  | 0
22 | Regulacja pionowa studzienek telefonicznych | szt | 5 |  | 0
| RAZEM : ROBOTY INNE |  |  |  | 0
ŁĄCZNIE (NETTO) |  |  |  |  | 0
PODATEK VAT 23% (zgodnie z obowiązującymi przepisami) |  |  |  |  | 0
Łącznie kwota z podatkiem VAT |  |  |  |  | 0