## arkusz1
PRZEDMIAR_OFERTA
REMONT NAWIERZCHNI CHODNIKA UL. WSCHODNIA (ODC. DŁUGOŚCI 70,0 MB OD UL. KRAŃCOWEJ) W POZNANIU
LP | Pozycja | Jednostka obmiarowa | Ilość | Cena jednostkowa | Wartość
1 | 2 | 3 | 4 | 5 | 6
* | ROBOTY PRZYGOTOWAWCZE | * | * | * | *
1 | Rozebranie chodników, wysepek przystankowych i przejść dla pieszych z płyt betonowych 35x35x5 cm na podsypce cementowo-piaskowej | m2 | 73.5 |  | 0
2 | Rozebranie krawężników kamiennych na podsypce cementowo-piaskowej (do ponownego wbudowania) | m | 70 |  | 0
3 | Rozebranie ław pod krawężniki z betonu | m3 | 5.6 |  | 0
4 | Ręczne rozebranie nawierzchni z brukowca (do ponownego wbudowania) | m2 | 70 |  | 0
5 | Załadowanie gruzu koparko-ładowarką przy obsłudze na zmianę roboczą przez 3 samochody samowyładowcze | m3 | 13.91 |  | 0
6 | Wywiezienie gruzu z terenu rozbiórki przy mechanicznym załadowaniu i wyładowaniu samochodem samowyładowczym (odległość określi oferent) | m3 | 13.91 |  | 0
| RAZEM : ROBOTY PRZYGOTOWAWCZE |  |  |  | 0
* | ROBOTY ZIEMNE | * | * | * | *
7 | Roboty ziemne wykonywane koparkami podsiębiernymi o poj. łyżki 0.40 m3 z transportem urobku samochodami samowyładowczymi (odległość określi oferent), | m3 | 16.29 |  | 0
| RAZEM : ROBOTY ZIEMNE |  |  |  | 0
* | PODBUDOWY | * | * | * | *
8 | Ręczne profilowanie i zagęszczenie podłoża pod warstwy konstrukcyjne nawierzchni w gruncie kat. III-IV | m2 | 84 |  | 0
9 | Podbudowa betonowa bez dylatacji - grubość warstwy po zagęszczeniu 10 cm (beton C 8/10) | m2 | 84 |  | 0
10 | Pielęgnacja piaskiem z polewaniem wodą podbudowy z mieszanki betonowej i z gruntu stabilizowanego cementem | m2 | 84 |  | 0
| RAZEM : PODBUDOWY |  |  |  | 0
* | NAWIERZCHNIE | * | * | * | *
11 | Nawierzchnia z brukowca (brukowiec z odzysku) | m2 | 70 |  | 0
| RAZEM : NAWIERZCHNIE |  |  |  | 0
* | ELEMENTY ULIC | * | * | * | *
12 | Ława pod krawężniki betonowe z oporem | m3 | 5.6 |  | 0
13 | Krawężniki kamienne wystające na podsypce cementowo-piaskowej (krawężnik z odzysku) | m | 70 |  | 0
14 | Ława pod obrzeża betonowa z oporem | m3 | 2.4 |  | 0
15 | Obrzeża betonowe o wymiarach 30x8 cm na podsypce cementowo-piaskowej z wypełnieniem spoin zaprawą cementową | m | 70 |  | 0
16 | Chodnik z kostki brukowej betonowej typu cegła koloru szarego o grubości 8 cm na podsypce cementowo-piaskowej | m2 | 84 |  | 0
| RAZEM : ELEMENTY ULIC |  |  |  | 0
ŁĄCZNIE (NETTO) |  |  |  |  | 0
PODATEK VAT 23% (zgodnie z obowiązującymi przepisami) |  |  |  |  | 0
Łącznie kwota z podatkiem VAT |  |  |  |  | 0