## 1806 PRO P_ń ul Solidarności _R
Lp. | Podstawa | Opis | Jedn.obm. | Ilość | Cena jedn. | Wartość
1 | 45316212-4 | Sygnalizacja świetlna. Specyfikacja techniczna ST-01
1.1 |  | Linie kablowe
1 d.1.1 | KNNR 5 0713-01 | Układanie kabli o masie do 0.5 kg/m w rurach, pustakach lub kanałach zamkniętych- YKSLY 2*0,75 | m | 64 | 0 | 0
2 d.1.1 | KNNR 5 0713-01 | Układanie kabli o masie do 0.5 kg/m w rurach, pustakach lub kanałach zamkniętych- YKSLY 4*0,75 | m | 10 | 0 | 0
3 d.1.1 | KNNR 5 0713-01 | Układanie kabli o masie do 0.5 kg/m w rurach, pustakach lub kanałach zamkniętychYKSY 7*1,5 | m | 850 | 0 | 0
4 d.1.1 | KNNR 5 0727-04 | Obróbka kabli sygnalizacyjnych i sterowniczych wielożyłowych (do 16 żył) | szt. | 24 | 0 | 0
5 d.1.1 | KNNR 5 0727-01 | Obróbka kabli sygnalizacyjnych i sterowniczych wielożyłowych (do 2 żył) | szt. | 2 | 0 | 0
6 d.1.1 | KNNR 5 0727-02 | Obróbka kabli sygnalizacyjnych i sterowniczych wielożyłowych (do 4 żył) | szt. | 2 | 0 | 0
Razem dział Linie kablowe |  | Razem dział Linie kablowe |  |  |  | 0
1.2 |  | Sygnalizatory świetlne ,przyciski zgłoszeniowe, sygnalizatory akustyczne
7 d.1.2 | KNR 5-06 0810-03 | Instalowanie głośników zewnętrznych jednokierunkowych na gotowych konstrukcjach wsporczych na słupie betonowym lub stalowym | szt. | 14 | 0 | 0
8 d.1.2 | KNR 5-06 0810-03 | Instalowanie głośników zewnętrznych jednokierunkowych na gotowych konstrukcjach wsporczych na słupie betonowym lub stalowym- urządzenie akustyczne | szt. | 2 | 0 | 0
9 d.1.2 | KNNR 5 0406-01 | Aparaty elektryczne o masie do 2.5 kg- przycisk zgłoszeniowy | szt. | 12 | 0 | 0
10 d.1.2 | KW | Rozbudowa i oprogramowanie sterownika | kpl. | 1 | 0 | 0
Razem dział Sygnalizatory świetlne ,przyciski zgłoszeniowe, sygnalizatory akustyczne |  | Razem dział Sygnalizatory świetlne ,przyciski zgłoszeniowe, sygnalizatory akustyczne |  |  |  | 0
1.3 |  | Badania pomontażowe
11 d.1.3 | KNNR 5 1302-05 | Badanie linii kablowej - kabel sygnalizacyjny 7-żyłowy | odc. | 12 | 0 | 0
12 d.1.3 | KNP 18 D13 1327-03 | Pomiar linii kablowej do 4 żył w obwodach sterowania, sygnalizacji lub pomiaru | odc | 14 | 0 | 0
13 d.1.3 | KNP 18 D13 1327-01 | Pomiar linii kablowej 2-żyłowej | odc | 2 | 0 | 0
14 d.1.3 | KNP 18 D13 1357-04 | Pomiar sygnalizacji skrzyżowania w zakresie 4 grup sygnalizacyjnych | kpl | 1 | 0 | 0
Razem dział Badania pomontażowe |  | Razem dział Badania pomontażowe |  |  |  | 0
1.4 |  | Demontaż
15 d.1.4 | KNNR-W 9 0803-06 | Demontaż kabli wielożyłowych o masie do 0,5 kg/m układanych w rurach osłonowych, blokach betonowych lub kanałach zamkniętych | m | 635 | 0 | 0
16 d.1.4 | KNNR-W 9 0204-05 | Demontaż aparatów elektrycznych o masie do 2.5 kg- przycisk zgłoszeniowy | szt. | 12 | 0 | 0
17 d.1.4 | KNR 5-06 0810-03 R*0,5 | Demontaż głośników zewnętrznych jednokierunkowych na gotowych konstrukcjach wsporczych na słupie betonowym lub stalowym | szt. | 4 | 0 | 0
Razem dział Demontaż |  | Razem dział Demontaż |  |  |  | 0
Razem dział Sygnalizacja świetlna. Specyfikacja techniczna ST-01 |  | Razem dział Sygnalizacja świetlna. Specyfikacja techniczna ST-01 |  |  | netto | 0
[5 empty] | vat | 0
[5 empty] | netto | 0