## Cha
Data opracowania:
Odtworzenia nawierzchni wraz z budową tymczasowej drogi dojazdowej w Poznaniu - Park Sołacki
Charakterystyka obiektu
Ogólna charakterystyka obiektu i zakres robót
1. Opis techniczny - charakterystyka techniczna
Tymczasowa droga dojazdowa zostanie wykonana z płyt betonowych drogowych zbrojonych, o wymiarach 300x150 cm
oraz 300x100cm, grubości 15 cm, na podsypce z piasku grubego, ułożonej na geowłókninie filtarcyjnej.
Odtworzenie naruszonej nawierzchni asfaltowej, według wymogów Inwestora, jak dla kategorii ruchu KR3.
Odtworzenie terenów zielonych - 10,0 cm czarnoziemu + nasiona traw, z uwałowaniem wałem lekkim.
2. Podstawowe parametry techniczne
- wymiary tymczasowej drogi dojazdowej z płyt betonowych - 9,00 x
5,50 m
- powierzchnia odtworzenia nawierzchni asfaltowej ścieżki pieszo-rowerowej - 24,60 m2.
3. Zakres robót
Roboty obejmują swoim zakresem roboty rozbiórkowe drogowe, prace ziemne, montażowe
- rozbiórka nawierzchni asfaltowej
- wykonanie i zasypanie wykopów ziemnych
- montaż betonowych płyt drogowych
- demontaż betonowych płyt drogowych
- odtworzenie naruszonych nawierzchni.

## Uproszcz
Odtworzenia nawierzchni wraz z budową tymczasowej drogi dojazdowej w Poznaniu A35 - Park Sołacki
PRZEDMIAR ROBÓT - OFERTA
Opis | J.m. | ilość | Cena | Wartość
Element nr 1. Roboty przygotowawcze
[CPV: 45111290-7 Roboty przygotowawcze do
świadczenia usług]
Poz. 1 [ST-0001] | 1 km | 0.049 | 0 | 0
Roboty pomiarowe przy liniowych robotach ziemnych.
Trasa dróg w terenie równinnym
Poz. 2 [ST-0002] | m | 6 | 0 | 0
Rozebranie krawężników kamiennych 20x35 cm na podsypce
cem.-piaskowej
Poz. 3 [ST-0001] | 1 m2 | 79.6 | 0 | 0
Usunięcie warstwy ziemi urodzajnej (humusu) za pomocą
spycharek. Grubość warstwy do 15 cm
Poz. 4 [ST-0001] | 1 m2 | 79.6 | 0 | 0
Usunięcie warstwy ziemi urodzajnej (humusu) za pomocą
spycharek. Dodatek za każde dalsze 5 cm grubości
Poz. 5 [ST-0003] | m | 8.2 | 0 | 0
Roboty remontowe - cięcie piłą nawierzchni bitumicznych
i betonowych. Nawierzchnie bitumiczne, cięcie na
głębokość do 5 cm
Poz. 6 [ST-0002] | 100 m2 | 0.246 | 0 | 0
Rozebranie nawierzchni z tłucznia,mas
miner.-bitum.,betonu i brukowca. Z mas
mineralno-bitumicznych - rozbiórka mechaniczna. Grubość
nawierzchni 4 cm
Poz. 7 [ST-0002] | 100 m2 | 0.246 | 0 | 0
Rozebranie podbudowy z kruszywa,gruntu stabil.,betonu
lub mas min.-bitum.. Z kruszywa - rozbiórka
mechaniczna. Grub.podbudowy 20 cm
Poz. 8 [ST-0004] | 1 m3 | 14.183 | 0 | 0
Wywóz ziemi i gruzu. Wywóz ziemi samochodami
samowyładowczymi. na odl.do 1 km kat.gr.IV
Poz. 9 [ST-0004] | 1 m3 | 14.183 | 0 | 0
Wywóz ziemi i gruzu. Wywóz ziemi samochodami
samowyładowczymi. za każdy następny 1 km - rzeczywitą
odległość wywozu uściśli Wykonawca w ofercie
Poz. 10 [ST-0004] | m3 | 0.984 | 0 | 0
Wywóz ziemi i gruzu. Wywóz gruzu żwirobeton.i
żelbetowego. samoch.skrzyniowymi na odl.1 km
Poz. 11 [ST-0004] | 1 m3 | 0.984 | 0 | 0
Wywóz ziemi i gruzu. Wywóz destruktu asfaltowego
samochodami skrzyniowymi. dodatek za każdy następny 1
km - rzeczywistą odległość wywozu uściśli Wykonawca w
ofercie w porozumieniu z ZDM Poznań
Poz. 12 [ST-0004] | 1 m3 | 1.1 | 0 | 0
Wywóz ziemi i gruzu. Wywóz ziemi samochodami
samowyładowczymi. na odl.do 1 km kat.gr.I-II
Poz. 13 [ST-0004] | 1 m3 | 1.1 | 0 | 0
Wywóz ziemi i gruzu. Wywóz ziemi samochodami
samowyładowczymi. za każdy następny 1 km
- rzeczywistą odległość uściśli Wykonawca w ofercie
Razem wartość elementu nr 1. |  |  |  | 0
Element nr 2. Roboty ziemne
[CPV: 45111000-8 Roboty w zakresie burzenia,
roboty ziemne]
Poz. 14 [ST-0005] | 100 m3 | 0.096 | 0 | 0
Roboty ziemne wykonywane koparkami podsięb.z
transp.urobku sam.samowyład.na odl. do 1 km. Koparki o
pojemności łyżki 0,60 m3, grunt kat. I-II,
sam.samowyładowczy pow. 5-10 t
Poz. 15 [ST-0005] | m3 | 9.6 | 0 | 0
Nakłady uzupełniające za każdy dalszy rozp. 1 km
odl.transp. ponad 1 km sam.samowył. przy przewozie po
drogach o nawierzchni utwardzonej, grunt kat. I-IV,
sam.samowyładowczy do 10-15 t - rzeczywistą odległość
wywozu uściśli Wykonawca w ofercie
Poz. 16 [ST-0006] | 100 m3 | 0.011 | 0 | 0
Wykopy liniowe szer.0,8-2,5 m o ścianach pionowych w
gruntach suchych z ręcznym wydobyciem urobku. Głębokość
wykopu 1,5 m, grunt kat. I-II
Razem wartość elementu nr 2. |  |  |  | 0
Element nr 3. Roboty drogowe
[CPV: 45233140-2 Roboty drogowe]
Poz. 17 [ST-0007] | 100 m2 | 0.7 | 0 | 0
Profilowanie i zagęszczanie podłoża pod warstwy
konstr.nawierzchni. Wykonywane mechanicznie -
kat.gruntu II-VI. (walec wibracyjny samojezdny)
Poz. 18 [ST-0008] | 1 m2 | 61.75 | 0 | 0
Separacja warstw gruntu geowłókninami układanymi wzdłuż
osi drogi, sposobem ręcznym
Poz. 19 [ST-0007] | 100 m2 | 0.618 | 0 | 0
Podbudowy z kruszyw naturalnych. Warstwa dolna grubości
20 cm
Poz. 20 [ST-0007] | 100 m2 | 0.015 | 0 | 0
Podbudowy z kruszyw naturalnych. Warstwa górna grubości
15 cm
Poz. 21 [ST-0009] | m3 | 0.3 | 0 | 0
Ława betonowa pod krawężniki zwykła z oporem
Poz. 22 [ST-0007] | 100 m2 | 0.007 | 0 | 0
Warstwy podsypkowe. Podsypka cementowo-piaskowa o
grubości 3 cm. Zagęszczana mechanicznie
Poz. 23 [ST-0009] | 100 m | 0.06 | 0 | 0
Obrzeża betonowe. O wymiarach 30x8 cm - podsypka
cementowo-piaskowa. Wypełnienie spoin zaprawą cementową
Poz. 24 [ST-0010] | 100 m2 | 0.09 | 0 | 0
Nawierzchnie z płyt drogowych betonowych. Prostokątnych
- wypełnienie spoin piaskiem. Grubość płyt 15 cm
Poz. 25 [ST-0010] | 100 m2 | 0.405 | 0 | 0
Nawierzchnie z płyt drogowych betonowych. Prostokątnych
- wypełnienie spoin piaskiem. Grubość płyt 15 cm
Poz. 26 [ST-0007] | 100 m2 | 0.297 | 0 | 0
Warstwy podsypkowe. Podsypka cementowo-piaskowa o
grubości 5 cm. Zagęszczana mechanicznie - mieszanka C
1,5/2,0
Poz. 27 [ST-0007] | 100 m2 | 0.249 | 0 | 0
Podbudowy z kruszyw łamanych. Warstwa dolna grubości 20
cm - z kruszywa C90/3
Poz. 28 [ST-0010] | 100 m2 | 0.25 | 0 | 0
Nawierzchnie z mieszanek mineralno-bitumicznych
(warstwa wiążąca). Asfaltowych - grubość warstwy po
zagęszczeniu 4 cm. Mieszanka mineralno-asfaltowa,
standard I, samochód samowyładowczy do 5 t
Poz. 29 [ST-0010] | 100 m2 | 0.25 | 0 | 0
Nawierzchnie z mieszanek mineralno-bitumicznych
(warstwa wiążąca). Asfaltowych - grubość warstwy po
zagęszczeniu 5 cm. Mieszanka mineralno-asfaltowa,
standard I, samochód samowyładowczy do 5 t
Poz. 30 [ST-0010] | 100 m2 | 0.25 | 0 | 0
Nawierzchnie z mieszanek mineralno-bitumicznych
(warstwa ścieralna). Grubość warstwy po zagęszczeniu 5
cm. Mieszanka mineralno-asfaltowa, standard I, samochód
samowyładowczy do 5 t
Poz. 31 [ST-0009] | 100 m | 0.06 | 0 | 0
Krawężniki betonowe i kamienne wraz z wykonaniem ław.
Kamienne wystające o wymiarach 20x35 cm. Ława
betonowa,podsypka cementowo-piaskowa
Razem wartość elementu nr 3. |  |  |  | 0
Element nr 4. Roboty rozbiórkowe
[CPV: 45111300-1 ]
Poz. 32 [ST-0002] | 100 m2 | 0.495 | 0 | 0
Rozebranie nawierzchni i chodników z płyt betonowych.
Nawierzchnia - wypełnienie spoin piaskiem. Grubość płyt
15 cm
Poz. 33 [ST-0002] | 100 m2 | 0.618 | 0 | 0
Rozebranie podbudowy z kruszywa,gruntu stabil.,betonu
lub mas min.-bitum.. Z kruszywa - rozbiórka
mechaniczna. Grub.podbudowy 15 cm
Razem wartość elementu nr 4. |  |  |  | 0
Element nr 5. Roboty wykończeniowe i
towarzyszące
[CPV: 45231100-6 Ogólne roboty budowlane
związane z budową rurociągów]
Poz. 34 [ST-0011] | 100 m2 | 0.796 | 0 | 0
Humusowanie i obsianie skarp. Humusowanie skarp z
obsianiem, przy grubości warstwy humusu 5cm
Poz. 35 [ST-0011] | 100 m2 | 0.796 | 0 | 0
Humusowanie i obsianie skarp. Humusowanie skarp z
obsianiem; dodatek za każdy następny 1cm grubości
warstwy humusu
Razem wartość elementu nr 5. |  |  |  | 0
Suma wartości elementów 1-5 |  |  |  | 0
Podatek VAT 23% |  |  |  | 0
RAZEM |  |  |  | 0

## Działy
Odtworzenia nawierzchni wraz z budową tymczasowej drogi dojazdowej w Poznaniu - Park Sołacki
Tabela wartości elementów scalonych
Lp | Dział | Symbol CPV | Wartość
1. | 1. Roboty przygotowawcze | 45111290-7 | 0
2. | 2. Roboty ziemne | 45111000-8 | 0
3. | 3. Roboty drogowe | 45233140-2 | 0
4. | 4. Roboty rozbiórkowe | 45111300-1 | 0
5. | 5. Roboty wykończeniowe i towarzyszące | 45231100-6 | 0