## Przedmiar
Przedmiar robót
Nazwa zadania: „Wymiana nawierzchni w ciągu ulicy Warmińskiej pod wiaduktem Olimpia w Poznaniu.”
LP | Element scalony- rodzaj robót, szczegółowy opis robót i obliczenie ich ilości | JM | Ilość | cena jednostkowa | wartość
1 | 2 | 3 | 4 | 5 | 6
1 | Roboty przygotowawcze
1.1 | Wykonanie projektu technologicznego na wykonanie naprawy nawierzchnii pod wiaduktem | kpl | 1 |  | 0
1.2 | Wykonanie dokumentacji powykonawczej | kpl | 1 |  | 0
2 | Roboty rozbiórkowe
2.1 | Sfrezowanie zniszczonej nawierzchni asfaltowej | m2 | 456 |  | 0
2.2 | Wykucie zniszczonych elementów odwodnienia | mb | 24 |  | 0
2.3 | Oczyszczenie systemu odwodnienia | kpl | 1 |  | 0
3 | Roboty zabezpieczające | - | - |  | -
3.1 | Wykonanie projektu tymczasowej organizacji ruchu na czas trwania prac budowlanych wraz z uzyskaniem jego akceptacji i realizacją na terenie budowy | kpl | 1 |  | 0
3.2 | Organizacja placu budowy | kpl | 1 |  | 0
4 | Roboty budowlane
4.1 | Przygotowanie płyty konstrukcyjnej pod ułożenie nowej nawierzchni z betonu asfaltowego, uzupełnienie ewentualnych ubytków płyty zaprawami PCC, ułożenie warstwy szczepnej po nawierzchnia | m2 | 456 |  | 0
4.2 | naprawa lub wykonanie nowych koryt odwodnienia liniowego z wstawieniem nowych kratek wykonanych z profili stalowej o podobnej konstrukcji jak obecnie | mb | 24 |  | 0
4.3 | Naprawa zniszczonej podsufitki wiaduktu zaprawami PCC wraz z odmalowaniem suftu | m2 | 48 |  | 0
4.4 | Regulacja studzienek odwodnienia | szt | 2 |  | 0
4.5 | Wymiana profilu startowego z kątownika dla obudowy z kamienia nad wlotem i wylotem z przejścia i montażem okapu | mb | 24 |  | 0
4.6 | Odtworzenie nawierzchni jezdni z betonu asfaltowego o grubości minimum 4cm | m2 | 456 |  | 0
5
5.1 | Uporządkowanie terenu budowy | kpl | 1 |  | 0
|  |  |  | RAZEM | 0