## KOSZTORYS OFERTOWY
KOSZTORYS OFERTOWY
BRANŻA ELEKTRYCZNA I BRD
Modernizacja sygnalizacji świetlnej na skrzyżowaniu ulic Bałtycka - Unilever w Poznaniu
Lp. |  |  | Wyszczególnienie elementów rozliczeniowych | Jednostka |  | Cena jednostkowa | Wartość
|  |  |  | Nazwa | Ilość
DZIAŁ 1 |  | Kanalizacja kablowa i montaż studni kablowych
1 | .d1 | KNR 5-01 0106-01 | Budowa kanalizacji kablowej z rur PCW w gruncie kat.III, 1 warstwa w ciągu kanalizacji, 1 rura w warstwie, 1 otwór w ciągu kanalizacji - 1 x HDPE 75 | m | 43 |  | 0
2 | .d1 | KNNR 5 0724-02 | Wykopy pionowe ręczne dla urządzenia przeciskowego wraz z jego zasypaniem w gruncie nienawodnionym kat.III-IV ( 10 x 2m3) | m3 | 20 |  | 0
3 | .d1 | KNR 5-01 0405-02 | Budowa studni kablowych rozdzielczych SK-1 ( 0,60x0, 60x0,90 ) z elementów prefabrykowanych w gruncie kat.III | stud. | 1 |  | 0
4 | .d1 | KNR 5-01 0405-02 | Budowa studni kablowych rozdzielczych SKR-1/6 ( 1,20x0,60x1,35 ) z elementów prefabrykowanych w gruncie kat.III | stud. | 1 |  | 0
DZIAŁ 2 |  | Montaż kabli i urządzeń sygnalizacyjnych
5 | .d2 | KNNR 5 0713-01 | Układanie kabli o masie do 0.5 kg/m w rurach - YKY3x1,5mm2 | m | 790 |  | 0
6 | .d2 | KNNR 5 0713-01 | Układanie kabli o masie do 0.5 kg/m w rurach - YKY4x1,5mm2 | m | 721 |  | 0
7 | .d2 | KNNR 5 0713-01 | Układanie kabli o masie do 0.5 kg/m w rurach - YKY5x1,5mm2 | m | 182 |  | 0
8 | .d2 | KNNR 5 0713-01 | Układanie kabli o masie do 0.5 kg/m w rurach - YKSY14x1,5mm2 - do przycisków | m | 511 |  | 0
9 | .d2 | KNNR 5 0713-01 | Układanie kabli o masie do 0.5 kg/m w rurach - XzWDXpek 75-1,05/5,0 - do kamer | m | 600 |  | 0
10 | .d2 | KNR 5-10 0114-01 | Układanie kabli wielożyłowych o masie do 0.5 kg/m w rurach pustakach lub kanałach zamkniętych - kabel XzTKMXpw 2x2x0,8 do pętli | m | 158 |  | 0
11 | .d2 | KNR 5-10 0114-01 | Układanie kabli wielożyłowych o masie do 0.5 kg/m w rurach pustakach lub kanałach zamkniętych - kabel XzTKMXpw 4x2x0,8 do pętli | m | 358 |  | 0
12 | .d2 | KNR 5-10 0709-05 | Przesunięcie ramienia konstrukcji wysięgnikowej o długosci wysięgnika 7,0 m | szt. | 1 |  | 0
13 | .d2 | KNR 5-10 0709-05 | Mechaniczne stawianie masztu sygnalizacyjnego wys. 3,5 m z wnęką kablową dla montażu sygnalizatorów | szt. | 1 |  | 0
14 | .d2 | KNR 5-10 0709-05 | Mechaniczne stawianie masztu sygnalizacyjnego wys. 4,0 m z wnęką kablową dla montażu sygnalizatorów | szt. | 4 |  | 0
15 | .d2 | KNR 5-10 0709-05 | Mechaniczne stawianie masztu sygnalizacyjnego wys. 5,0 m z wnęką kablową dla montażu sygnalizatorów | szt. | 1 |  | 0
16 | .d2 | KNR 5-10 1104-01 | Montaż sygnalizatora 3x300 LED ogólny na maszcie | szt. | 2 |  | 0
17 | .d2 | KNR 5-10 1104-01 | Montaż sygnalizatora 2x200 LED rower na maszcie | szt. | 2 |  | 0
18 | .d2 | KNR 5-10 1104-01 | Montaż sygnalizatora 2x200 LED pieszy na maszcie | szt. | 2 |  | 0
19 | .d2 | KNR 5-10 1101-01 | Montaż sygnalizatora 1x200 LED strzałka jazdy warunkowej | szt. | 1 |  | 0
20 | .d2 | KNR 5-14-0511-0100 | Montaż przycisków zgłoszeniowych z potwierdzeniem zgłoszenia | szt. | 3 |  | 0
21 | .d2 | KW | Dostawa, montaż i podłączenie wraz z uruchomieniem sterownika - wyposażenie zgodnie z PB pkt 2.9 i 2.10 | szt. | 1 |  | 0
22 | .d2 | KNR 5-10 1104-01 | Montaż kamer monitoringu | szt. | 4 |  | 0
23 | .d2 | KNR 5-10 1104-01 | Montaż kamer wideodetekcji dla rowerów | szt. | 2 |  | 0
24 | .d2 | KNNR 5 1003-01 | Montaż przewodów do kamer ( 6 kpl x 5,0m ) - OWY3x1,5mm2 | kpl.przew. | 30 |  | 0
25 | .d2 | KNR 5-14 0514-01 | Montaż listew zaciskowych do 8 obwodów - listwa zaciskowa WAGO | kpl. | 9 |  | 0
26 | .d2 | KNR 4-03 1001-33 | Cięcie nawierzchni z mas minerlano asfaltowych na głębokość 5 cm - nacięcie nawierzchni bitumicznej ( 14 ) | m | 14 |  | 0
27 | .d2 | KNR 5-08 0209-01 | Ułożenie przewodu LgYd 2,5mm2 w rowku w nawierzch ni asfalt. ( 64 ) | m | 64 |  | 0
28 | .d2 | KNR 5-10 0505-01 | Montaż w rowach muf przelotowych z żywic syntetycznych na kablach sygnalizacyjnych do 4 żył - mufa termokurczliwa typu 99D1 3M | szt. | 1 |  | 0
29 | .d2 | KNR 4-03 1004-03 | Mechaniczne przebijanie otworów w ścianach lub stropach betonowych o długości przebicia do 10 cm - śr. rury do 60 mm. Analogia : wykonanie otworu w krawężniku | otw. | 1 |  | 0
30 | .d2 | KNR 2-31 0315-05 | Wypełnienie masa zalewowa szczelin głębokości 14 cm i szerokości 2 cm między szyną a nawierzchnią drogową - zalanie rowków z przewodami | m | 14 |  | 0
31 | .d2 | KNR 5-10 0605-04 | Montaż głowic kablowych - obróbka kabli sygnalizacyjnych wielożyłowych bez pancerza | szt. | 21 |  | 0
32 | .d2 | KNR 4-03 1203-03 | Badanie linii kablowej sterowniczej | odc. | 21 |  | 0
DZIAŁ 3 |  | Roboty drogowe
33 | .d3 | KNNR 6 0803-02 | Ręczne rozebranie nawierzchni z kostki betonowej na podsypce cementowo-piaskowej ( 73m x 0,7 wykop ) | m2 | 43 |  | 0
34 | .d3 | KNNR 6 0801-05 | Rozebranie podbudowy z betonu gr. 10 cm ręcznie | m2 | 43 |  | 0
35 | .d3 | KNNR 6 0109-01 | Podbudowy betonowe gr.10 cm pielęgnowane piaskiem i wodą | m2 | 43 |  | 0
36 | .d3 | KNNR 6 0502-03 | Chodniki z kostki brukowej betonowej na podsypce cementowo-piaskowej z wypełnieniem spoin piaskiem -materiał z demontażu 80% | m2 | 43 |  | 0
DZIAŁ 4 |  | Oznakowanie dróg i urządzenia bezpieczeństwa ruchu
37 | .d4 | KNR 2-31 0706-06 | Mechaniczne malowanie oznakowania poziomego - grubowarstwowe, chemoutwardzlane, gr. 3mm | m2 | 29.89 |  | 0
38 | .d4 | KNR 2-31 0706-06 | Mechaniczne malowanie oznakowania poziomego - malowanie powierzchni ścieżek rowerowych na jezdniach - kolor czerwony z masy spray-plastic 1 mm, chemoutwardzlane | m2 | 25.86 |  | 0
39 | .d4 | KW | Naklejanie na przejściach dla pieszych mat z guzami koloru żółtego o szerokości 0,60m - przyklejenie do istn. nwierzchni | m | 4.88 |  | 0
40 | .d4 | KW | Likwidacja istniejącego oznakowania poziomego | szt | 1 |  | 0
41 | .d4 | KNR 2-31 0818-08 | Rozebranie słupków do znaków | szt. | 4 |  | 0
42 | .d4 | KNR 2-31 0702-02 | Słupki do znaków drogowych z rur stalowych o śr. 70 mm | szt. | 3 |  | 0
43 | .d4 | KNR 2-31 0702-02 | Wysięgniki do znaków drogowych z rur stalowych o śr. 70 mm - montaż na konstrukcji | szt. | 1 |  | 0
44 | .d4 | KNR 2-31 0703-03 | Zdejmowanie tablic znaków drogowych zakazu, nakazu, ostrzegawczych, informacyjnych | szt. | 6 |  | 0
45 | .d4 | KNR 2-31 0703-01 | Przymocowanie tablic znaków drogowych zakazu, nakazu, ostrzegawczych, informacyjnych o powierzchni do 0.3 m2 - średnie | szt. | 9 |  | 0
46 | .d4 | KNR 2-31 0703-01 | Przymocowanie tablic znaków drogowych zakazu, nakazu, ostrzegawczych, informacyjnych o powierzchni do 0.3 m2 - mini | szt. | 1 |  | 0
47 | .d4 | KNR 2-31 0702-02 | Dostawa i montaż separatora ruchu U-25 ( wys. 10 cm ) | szt. | 58 |  | 0
DZIAŁ 5 |  | Demontaże
48 | .d5 | KNNR 5 1009-03 | Demontaż sygnalizatorów 3x300 na maszcie | szt. | 2 |  | 0
|  |  |  | RAZEM BRANŻA ELEKTRYCZNA NETTO : |  |  | 0
|  |  |  | PODATEK VAT: |  |  | 0
|  |  |  | RAZEM BRANŻA ELEKTRYCZNA BRUTTO : |  |  | 0