## PR-OFERTA_Z1
Zadanie_1 |  |  | PRZEDMIAR ROBÓT - OFERTA
Stała organizacja ruchu
| STWiORB | Nazwa elementu rozliczeniowego | Jedn. miary | Ilość jednostek | Cena | Wartość PLN
L. P |  |  |  |  | jednost.
PLN
1 | 2 | 3 | 4 | 5 | 6 | 7
| 45233290-8 | INSTALOWANIE ZNAKÓW DROGOWYCH
| D-07.01.01 | Oznakowanie poziome
1 | D-07.01.01 | Likwidacja istniejącego oznakowania poziomego technologią waterjet + powierzchniowe zamknięcie. | m2 | 80
2 | D-07.01.01 | Mechaniczne malowanie lini segregacyjnych i krawędziowych przerywanych na jezdni (cienkowarstwowe, spray-plastik, do 1mm, 1,5kg/m2). | m2 | 20.76
3 | D-07.01.01 | Mechaniczne malowanie strzałek i innych symboli (cienkowarstwowe, spray-plastik, do 1mm, 1,5kg/m2). | m2 | 39.96
4 | D-07.01.01 | Próg zwalniający wyspowy QUARTET 2m x 1,8m. | szt. | 2
5 | D-07.01.01 | Zamontowanie elementu do nawierzchni: azyl drogowy segmentowy wykonany z granulatu gumowego przykręcany do nawierzchni koloru czerwonego o wym. 50x50x10cm-element wewnętrzny-cena producenta za materiał, robociznę i sprzęt. | szt. | 40
6 | D-07.01.01 | Zamontowanie elementu do nawierzchni: azyl drogowy segmentowy wykonany z granulatu gumowego przykręcany do nawierzchni koloru czerwonego o wym. 50x50x10cm-element narożny (wyokrąglony) z obrzeżem oznakowanym elementami odblaskowymi-cena producenta za materiał, robociznę i sprzęt. | szt. | 20
7 | D-07.01.01 | Zamontowanie elementu do nawierzchni: azyl drogowy segmentowy wykonany z granulatu gumowego przykręcany do nawierzchni koloru czerwonego o wym. 50x50x10cm-element skrajny z obrzeżem oznakowanym elementami odblaskowymi-cena producenta za materiał, robociznę i sprzęt. | szt. | 90
| D-07.02.01 | Oznakowanie pionowe
8 | D-07.02.01 | Rozebranie słupków do tablic znaków drogowych. | szt. | 17
9 | D-07.02.01 | Zdjęcie niepodświetlonych tablic znaków drogowych (zakazu, nakazu, ostrzegawczych, informacyjnych). | szt. | 24
10 | D-07.02.01 | Słupki do znaków drogowych z kotwicą do zabetonowania: z rur stalowych o śr. 70 mm. | szt. | 24
11 | D-07.02.01 | Przymocowanie niepodświetlonych znaków drogowych znaki zakazu, nakazu, ostrzegawcze, informacyjne: tablice o powierzchni do 0,30 m2- tablice znaków wielkości MI [400mm x 400mm] - mini z folią odblaskową 2 generacji (znak D-6,D-18). | szt. | 24
12 | D-07.02.01 | Przymocowanie niepodświetlonych znaków drogowych znaki zakazu, nakazu, ostrzegawcze, informacyjne: tablice o powierzchni do 0,30 m2- tablice znaków wielkości S - średnie z folią odblaskową 2 generacji (znak D-40,D-41). | szt. | 2
13 | D-07.02.01 | Przymocowanie niepodświetlonych znaków drogowych znaki zakazu, nakazu, ostrzegawcze, informacyjne: tablice o powierzchni do 0,30 m2- tablice znaków wielkości S [600mm x 200mm] - średnie z folią odblaskową 2 generacji (tabliczka T-3a). | szt. | 4
14 | D-07.02.01 | Przymocowanie niepodświetlonych znaków drogowych znaki zakazu, nakazu, ostrzegawcze, informacyjne: tablice o powierzchni do 0,30 m2- tablice znaków wielkości S [450mm x 450mm]- średnie z folią odblaskową 2 generacji (tabliczka T-27). | szt. | 4
15 | D-07.02.01 | Przymocowanie niepodświetlonych znaków drogowych znaki zakazu, nakazu, ostrzegawcze, informacyjne: tablice o powierzchni do 0,30 m2- tablice znaków wielkości S - średnie z folią odblaskową 2 generacji (tabliczka T-30). | szt. | 5
16 | D-07.02.01 | Słupki przeszkodowe U-5b zespolony ze znakiem C-9 z kołkami, śr. 400, jednostronny (dostarczenie słupka i montaż). | szt. | 2
17 | D-07.02.01 | Słupki blokujące U-12c z kołkami (dostarczenie słupka i montaż). | szt. | 85
18 | D-07.02.01 | Stojak rowerowy - materiał: stal ocynkowana, malowana proszkowo - kolor czarny - półmatowy, wymiary:wys. słupków 100 cm, średnica 8cm, wys. umieszczenia poprzeczki od poziomu gruntu 38cm, między poprzeczkami 35cm, średnica poprzeczki 4,5cm, długość 128cm (cena za materiał, sprzęt i robociznę). | szt. | 24
RAZEM WARTOŚĆ ROBÓT - STAŁA ORGANIZACJA RUCHU (bez Vat)

## PR-OFERTA_Z2
Zadanie_2 |  |  | PRZEDMIAR ROBÓT - OFERTA
Stała organizacja ruchu
| STWiORB | Nazwa elementu rozliczeniowego | Jedn. miary | Ilość jednostek | Cena | Wartość PLN
L. P |  |  |  |  | jednost.
PLN
1 | 2 | 3 | 4 | 5 | 6 | 7
| 45233290-8 | INSTALOWANIE ZNAKÓW DROGOWYCH
| D-07.01.01 | Oznakowanie poziome
1 | D-07.01.01 | Ręczne malowanie lini segregacyjnych i krawędziowych przerywanych na jezdni (grubowarstwowe, chemoutwardzalne, 2,5mm 5kg/m2). | m2 | 10.32
2 | D-07.01.01 | Naklejanie na przejściach dla pieszych mat z guzami koloru żółtego o szerokości 0,60m przyklejana do istniejacej nawierzchni (przed przejściami dla pieszych)- cena producenta za materiał, robociznę i sprzęt. | mb | 6
| D-07.02.01 | Oznakowanie pionowe
3 | D-07.02.01 | Słupki do znaków drogowych z kotwicą do zabetonowania: z rur stalowych o śr. 70 mm. | szt. | 3
4 | D-07.02.01 | Przymocowanie niepodświetlonych znaków drogowych znaki zakazu, nakazu, ostrzegawcze, informacyjne: tablice o powierzchni do 0,30 m2- tablice znaków wielkości S [600mm x 600mm] - średnie z folią odblaskową 2 generacji (znak D-6). | szt. | 3
5 | D-07.02.01 | Separatory ruchu ciągłe U-25a (dostarczenie separatora i montaż). | szt. | 15
RAZEM WARTOŚĆ ROBÓT - STAŁA ORGANIZACJA RUCHU (bez Vat)

## PR-OFERTA_Z3
Zadanie_3 |  |  | PRZEDMIAR ROBÓT - OFERTA
Stała organizacja ruchu
| STWiORB | Nazwa elementu rozliczeniowego | Jedn. miary | Ilość jednostek | Cena | Wartość PLN
L. P |  |  |  |  | jednost.
PLN
1 | 2 | 3 | 4 | 5 | 6 | 7
| 45233290-8 | INSTALOWANIE ZNAKÓW DROGOWYCH
| D-07.01.01 | Oznakowanie poziome
1 | D-07.01.01 | Likwidacja istniejącego oznakowania poziomego technologią waterjet + powierzchniowe zamknięcie. | m2 | 17
2 | D-07.01.01 | Ręczne malowanie lini segregacyjnych i krawędziowych ciągłych na jezdni (grubowarstwowe, chemoutwardzalne, 2,5mm 5kg/m2). | m2 | 21 |  |  | 0
3 | D-07.01.01 | Ręczne malowanie lini segregacyjnych i krawędziowych przerywanych na jezdni (grubowarstwowe, chemoutwardzalne, 2,5mm 5kg/m2). | m2 | 16
4 | D-07.01.01 | Mechaniczne malowanie lini na skrzyżowaniach i przejściach dla pieszych (grubowarstwowe, chemoutwardzalne, 2,5mm 5kg/m2). | m2 | 10
5 | D-07.01.01 | Ręczne malowanie strzałek i innych symboli (grubowarstwowe, chemoutwardzalne, 2,5mm 5kg/m2). | m2 | 36
6 | D-07.01.01 | Próg zwalniający wyspowy QUARTET 2m x 1,8m. | szt. | 8
| D-07.02.01 | Oznakowanie pionowe
7 | D-07.02.01 | Rozebranie słupków do tablic znaków drogowych. | szt. | 6
8 | D-07.02.01 | Zdjęcie niepodświetlonych tablic znaków drogowych (zakazu, nakazu, ostrzegawczych, informacyjnych). | szt. | 16
9 | D-07.02.01 | Słupki do znaków drogowych z kotwicą do zabetonowania: z rur stalowych o śr. 70 mm. | szt. | 12
10 | D-07.02.01 | Przymocowanie niepodświetlonych znaków drogowych znaki zakazu, nakazu, ostrzegawcze, informacyjne: tablice o powierzchni do 0,30 m2- tablice znaków wielkości S - średnie z folią odblaskową 2 generacji (znak typu A). | szt. | 8
11 | D-07.02.01 | Przymocowanie niepodświetlonych znaków drogowych znaki zakazu, nakazu, ostrzegawcze, informacyjne: tablice o powierzchni do 0,30 m2- tablice znaków wielkości S - średnie z folią odblaskową 2 generacji (znak typu B). | szt. | 8
12 | D-07.02.01 | Przymocowanie niepodświetlonych znaków drogowych znaki zakazu, nakazu, ostrzegawcze, informacyjne: tablice o powierzchni do 0,30 m2- tablice znaków wielkości S [600mm x 600mm] - średnie z folią odblaskową 2 generacji (znak typu D). | szt. | 2
13 | D-07.02.01 | Przymocowanie niepodświetlonych znaków drogowych znaki zakazu, nakazu, ostrzegawcze, informacyjne: tablice o powierzchni do 0,30 m2- tablice znaków wielkości S - średnie z folią odblaskową 2 generacji na folii fluorescencyjnej (znak D-6). | szt. | 4
14 | D-07.02.01 | Przymocowanie niepodświetlonych znaków drogowych znaki zakazu, nakazu, ostrzegawcze, informacyjne: tablice o powierzchni do 0,30 m2- tablice znaków wielkości S [600mm x 250mm] - średnie z folią odblaskową 2 generacji (tabliczka T-1). | szt. | 4
15 | D-07.02.01 | Przymocowanie niepodświetlonych znaków drogowych znaki zakazu, nakazu, ostrzegawcze, informacyjne: tablice o powierzchni do 0,30 m2- tablice znaków wielkości S [450mm x 450mm]- średnie z folią odblaskową 2 generacji (tabliczka T-27). | szt. | 4
16 | D-07.02.01 | Tablica uchylna U-24 z elementami odblaskowymi. | szt. | 40
17 | D-07.02.01 | Separatory ruchu ciągłe U-25a (separatory ciągłe 1m - dostarczenie separatora i montaż). | szt. | 40
RAZEM WARTOŚĆ ROBÓT - STAŁA ORGANIZACJA RUCHU (bez Vat) | [5 empty] | 0

## PR-OFERTA_Z4
Zadanie_4 |  |  | PRZEDMIAR ROBÓT - OFERTA
Stała organizacja ruchu
| STWiORB | Nazwa elementu rozliczeniowego | Jedn. miary | Ilość jednostek | Cena | Wartość PLN
L. P |  |  |  |  | jednost.
PLN
1 | 2 | 3 | 4 | 5 | 6 | 7
| 45233290-8 | INSTALOWANIE ZNAKÓW DROGOWYCH
| D-07.01.01 | Oznakowanie poziome
1 | D-07.01.01 | Ręczne malowanie lini segregacyjnych i krawędziowych przerywanych na jezdni (grubowarstwowe, chemoutwardzalne, 2,5mm 5kg/m2). | m2 | 18 |  |  | 0
2 | D-07.01.01 | Mechaniczne malowanie lini na skrzyżowaniach i przejściach dla pieszych (grubowarstwowe, chemoutwardzalne, 2,5mm 5kg/m2). | m2 | 46.5
3 | D-07.01.01 | Ręczne malowanie strzałek i innych symboli (grubowarstwowe, chemoutwardzalne, 2,5mm 5kg/m2). | m2 | 7.6
4 | D-07.01.01 | Oznakowanie poziome jezdni-powierzchni ścieżek rowerowych na jezdniach-malowane: mechanicznie-malowanie powierzchni ścieżek rowerowych na jezdniach-kolor czerwony z masy spray-plastik 1mm 1,5kg/m2 chemoutwardzalna (cena za robociznę,sprzęt i materiał). | m2 | 60
5 | D-07.01.01 | Zamontowanie elementu do nawierzchni: azyl drogowy segmentowy wykonany z granulatu gumowego przykręcany do nawierzchni koloru czerwonego o wym. 50x50x10cm-element narożny (wyokrąglony) z obrzeżem oznakowanym elementami odblaskowymi-cena producenta za materiał, robociznę i sprzęt. | szt. | 4
6 | D-07.01.01 | Zamontowanie elementu do nawierzchni: azyl drogowy segmentowy wykonany z granulatu gumowego przykręcany do nawierzchni koloru czerwonego o wym. 50x50x10cm-element skrajny z obrzeżem oznakowanym elementami odblaskowymi-cena producenta za materiał, robociznę i sprzęt. | szt. | 8
| D-07.02.01 | Oznakowanie pionowe
7 | D-07.02.01 | Rozebranie słupków do tablic znaków drogowych. | szt. | 3
8 | D-07.02.01 | Zdjęcie niepodświetlonych tablic znaków drogowych (zakazu, nakazu, ostrzegawczych, informacyjnych). | szt. | 6
9 | D-07.02.01 | Słupki do znaków drogowych z kotwicą do zabetonowania: z rur stalowych o śr. 70 mm. | szt. | 4
10 | D-07.02.01 | Przymocowanie niepodświetlonych znaków drogowych znaki zakazu, nakazu, ostrzegawcze, informacyjne: tablice o powierzchni do 0,30 m2- tablice znaków wielkości MI - mini z folią odblaskową 2 generacji (znak C-13/16). | szt. | 1
11 | D-07.02.01 | Przymocowanie niepodświetlonych znaków drogowych znaki zakazu, nakazu, ostrzegawcze, informacyjne: tablice o powierzchni do 0,30 m2- tablice znaków wielkości S [600mm x 600mm] - średnie z folią odblaskową 2 generacji (znak D-6b). | szt. | 2
12 | D-07.02.01 | Przymocowanie niepodświetlonych znaków drogowych znaki zakazu, nakazu, ostrzegawcze, informacyjne: tablice o powierzchni do 0,30 m2- tablice znaków wielkości S - średnie z folią odblaskową 2 generacji (znak D-40, D-41). | szt. | 2
13 | D-07.02.01 | Słupki przeszkodowe U-5b zespolony ze znakiem C-9 z kołkami, śr. 400, jednostronny (dostarczenie słupka i montaż). | szt. | 4
14 | D-07.02.01 | Separatory ruchu ciągłe U-25a (dostarczenie separatora i montaż). | szt. | 12
RAZEM WARTOŚĆ ROBÓT - STAŁA ORGANIZACJA RUCHU (bez Vat)

## PR-OFERTA_Z6
Zadanie_6 |  |  | PRZEDMIAR ROBÓT - OFERTA
Stała organizacja ruchu
| STWiORB | Nazwa elementu rozliczeniowego | Jedn. miary | Ilość jednostek | Cena | Wartość PLN
L. P |  |  |  |  | jednost.
PLN
1 | 2 | 3 | 4 | 5 | 6 | 7
| 45233290-8 | INSTALOWANIE ZNAKÓW DROGOWYCH
| D-07.01.01 | Oznakowanie poziome
1 | D-07.01.01 | Ręczne malowanie lini segregacyjnych i krawędziowych ciągłych na jezdni (grubowarstwowe, chemoutwardzalne, 2,5mm 5kg/m2). | m2 | 6.96
2 | D-07.01.01 | Mechaniczne malowanie strzałek i innych symboli (cienkowarstwowe, spray-plastik, do 1mm, 1,5kg/m2). | m2 | 5.7
3 | D-07.01.01 | Zamontowanie elementu do nawierzchni: azyl drogowy segmentowy wykonany z granulatu gumowego przykręcany do nawierzchni koloru czerwonego o wym. 50x50x10cm-element wewnętrzny-cena producenta za materiał, robociznę i sprzęt. | szt. | 2
4 | D-07.01.01 | Zamontowanie elementu do nawierzchni: azyl drogowy segmentowy wykonany z granulatu gumowego przykręcany do nawierzchni koloru czerwonego o wym. 50x50x10cm-element narożny (wyokrąglony) z obrzeżem oznakowanym elementami odblaskowymi-cena producenta za materiał, robociznę i sprzęt. | szt. | 4
5 | D-07.01.01 | Zamontowanie elementu do nawierzchni: azyl drogowy segmentowy wykonany z granulatu gumowego przykręcany do nawierzchni koloru czerwonego o wym. 50x50x10cm-element skrajny z obrzeżem oznakowanym elementami odblaskowymi-cena producenta za materiał, robociznę i sprzęt. | szt. | 6
| D-07.02.01 | Oznakowanie pionowe
6 | D-07.02.01 | Słupki do znaków drogowych z kotwicą do zabetonowania: z rur stalowych o śr. 70 mm. | szt. | 2
7 | D-07.02.01 | Słupki przeszkodowe U-5b zespolony ze znakiem C-9 z kołkami, śr. 400, jednostronny (dostarczenie słupka i montaż). | szt. | 2
RAZEM WARTOŚĆ ROBÓT - STAŁA ORGANIZACJA RUCHU (bez Vat)

## PR-OFERTA_Z7
Zadanie_7 |  |  | PRZEDMIAR ROBÓT - OFERTA
Stała organizacja ruchu
| STWiORB | Nazwa elementu rozliczeniowego | Jedn. miary | Ilość jednostek | Cena | Wartość PLN
L. P |  |  |  |  | jednost.
PLN
1 | 2 | 3 | 4 | 5 | 6 | 7
| 45233290-8 | INSTALOWANIE ZNAKÓW DROGOWYCH
| D-07.01.01 | Oznakowanie poziome
1 | D-07.01.01 | Ręczne malowanie lini segregacyjnych i krawędziowych ciągłych na jezdni (grubowarstwowe, chemoutwardzalne, 2,5mm 5kg/m2). | m2 | 20.4
2 | D-07.01.01 | Mechaniczne malowanie strzałek i innych symboli (cienkowarstwowe, spray-plastik, do 1mm, 1,5kg/m2). | m2 | 3.96 |  |  | 0
3 | D-07.01.01 | Ręczne malowanie strzałek i innych symboli (grubowarstwowe, chemoutwardzalne, 2,5mm 5kg/m2). | m2 | 9.88
4 | D-07.01.01 | Oznakowanie poziome jezdni-powierzchni ścieżek rowerowych na jezdniach-malowane: mechanicznie-malowanie powierzchni ścieżek rowerowych na jezdniach-kolor czerwony z masy spray-plastik 1mm 1,5kg/m2 chemoutwardzalna (cena za robociznę,sprzęt i materiał). | m2 | 10
5 | D-07.01.01 | Próg zwalniający wyspowy QUARTET 2m x 1,8m. | szt. | 2
| D-07.02.01 | Oznakowanie pionowe
6 | D-07.02.01 | Rozebranie słupków do tablic znaków drogowych. | szt. | 6
7 | D-07.02.01 | Zdjęcie niepodświetlonych tablic znaków drogowych (zakazu, nakazu, ostrzegawczych, informacyjnych). | szt. | 6
8 | D-07.02.01 | Słupki do znaków drogowych z kotwicą do zabetonowania: z rur stalowych o śr. 70 mm. | szt. | 6
9 | D-07.02.01 | Przymocowanie niepodświetlonych znaków drogowych znaki zakazu, nakazu, ostrzegawcze, informacyjne: tablice o powierzchni do 0,30 m2- tablice znaków wielkości S [600mm x 600mm] - średnie z folią odblaskową 2 generacji (znak D-6). | szt. | 4
10 | D-07.02.01 | Przymocowanie niepodświetlonych znaków drogowych znaki zakazu, nakazu, ostrzegawcze, informacyjne: tablice o powierzchni do 0,30 m2- tablice znaków wielkości S [600mm x 300mm] - średnie z folią odblaskową 2 generacji (tabliczka T-22). | szt. | 4
11 | D-07.02.01 | Separatory ruchu ciągłe U-25a (dostarczenie separatora i montaż). | szt. | 54
RAZEM WARTOŚĆ ROBÓT - STAŁA ORGANIZACJA RUCHU (bez Vat)

## PR-OFERTA_Z8
Zadanie_8 |  |  | PRZEDMIAR ROBÓT - OFERTA
Stała organizacja ruchu
| STWiORB | Nazwa elementu rozliczeniowego | Jedn. miary | Ilość jednostek | Cena | Wartość PLN
L. P |  |  |  |  | jednost.
PLN
1 | 2 | 3 | 4 | 5 | 6 | 7
| 45233290-8 | INSTALOWANIE ZNAKÓW DROGOWYCH
| D-07.01.01 | Oznakowanie poziome
1 | D-07.01.01 | Likwidacja istniejącego oznakowania poziomego technologią waterjet + powierzchniowe zamknięcie. | m2 | 4
2 | D-07.01.01 | Ręczne malowanie lini segregacyjnych i krawędziowych ciągłych na jezdni (grubowarstwowe, chemoutwardzalne, 2,5mm 5kg/m2). | m2 | 16.8 |  |  | 0
3 | D-07.01.01 | Mechaniczne malowanie lini na skrzyżowaniach i przejściach dla pieszych (grubowarstwowe, chemoutwardzalne, 2,5mm 5kg/m2). | m2 | 12
4 | D-07.01.01 | Zamontowanie elementu do nawierzchni: azyl drogowy segmentowy wykonany z granulatu gumowego przykręcany do nawierzchni koloru czerwonego o wym. 50x50x10cm-element narożny (wyokrąglony) z obrzeżem oznakowanym elementami odblaskowymi-cena producenta za materiał, robociznę i sprzęt. | szt. | 4
5 | D-07.01.01 | Zamontowanie elementu do nawierzchni: azyl drogowy segmentowy wykonany z granulatu gumowego przykręcany do nawierzchni koloru czerwonego o wym. 50x50x10cm-element skrajny z obrzeżem oznakowanym elementami odblaskowymi-cena producenta za materiał, robociznę i sprzęt. | szt. | 4
| D-07.02.01 | Oznakowanie pionowe
6 | D-07.02.01 | Rozebranie słupków do tablic znaków drogowych. | szt. | 1
7 | D-07.02.01 | Zdjęcie niepodświetlonych tablic znaków drogowych (zakazu, nakazu, ostrzegawczych, informacyjnych). | szt. | 2
8 | D-07.02.01 | Słupki do znaków drogowych z kotwicą do zabetonowania: z rur stalowych o śr. 70 mm. | szt. | 3
9 | D-07.02.01 | Przymocowanie niepodświetlonych znaków drogowych znaki zakazu, nakazu, ostrzegawcze, informacyjne: tablice o powierzchni do 0,30 m2- tablice znaków wielkości S [600mm x 600mm] - średnie z folią odblaskową 2 generacji (znak D-6). | szt. | 2
10 | D-07.02.01 | Przymocowanie niepodświetlonych znaków drogowych znaki zakazu, nakazu, ostrzegawcze, informacyjne: tablice o powierzchni do 0,30 m2- tablice znaków wielkości S - średnie z folią odblaskową 2 generacji (znak D-40, D-41). | szt. | 2
11 | D-07.02.01 | Słupki przeszkodowe U-5b zespolony ze znakiem C-9 z kołkami, śr. 400, jednostronny (dostarczenie słupka i montaż). | szt. | 2
RAZEM WARTOŚĆ ROBÓT - STAŁA ORGANIZACJA RUCHU (bez Vat)

## PR-OFERTA_Z9
Zadanie_9 |  |  | PRZEDMIAR ROBÓT - OFERTA
Stała organizacja ruchu
| STWiORB | Nazwa elementu rozliczeniowego | Jedn. miary | Ilość jednostek | Cena | Wartość PLN
L. P |  |  |  |  | jednost.
PLN
1 | 2 | 3 | 4 | 5 | 6 | 7
| 45233290-8 | INSTALOWANIE ZNAKÓW DROGOWYCH
| D-07.01.01 | Oznakowanie poziome |  |  | 0 | 0
1 | D-07.01.01 | Likwidacja istniejącego oznakowania poziomego technologią waterjet + powierzchniowe zamknięcie. | m2 | 30
2 | D-07.01.01 | Ręczne malowanie lini segregacyjnych i krawędziowych ciągłych na jezdni (grubowarstwowe, chemoutwardzalne, 2,5mm 5kg/m2). | m2 | 19.44 |  |  | 0
3 | D-07.01.01 | Ręczne malowanie lini segregacyjnych i krawędziowych przerywanych na jezdni (grubowarstwowe, chemoutwardzalne, 2,5mm 5kg/m2). | m2 | 4.8
4 | D-07.01.01 | Mechaniczne malowanie lini na skrzyżowaniach i przejściach dla pieszych (grubowarstwowe, chemoutwardzalne, 2,5mm 5kg/m2). | m2 | 64
5 | D-07.01.01 | Ręczne malowanie strzałek i innych symboli (grubowarstwowe, chemoutwardzalne, 2,5mm 5kg/m2). | m2 | 5.7
6 | D-07.01.01 | Oznakowanie poziome jezdni-powierzchni ścieżek rowerowych na jezdniach-malowane: mechanicznie-malowanie powierzchni ścieżek rowerowych na jezdniach-kolor czerwony z masy spray-plastik 1mm 1,5kg/m2 chemoutwardzalna (cena za robociznę,sprzęt i materiał). | m2 | 75
7 | D-07.01.01 | Próg zwalniający wyspowy QUARTET 2m x 1,8m. | szt. | 4
| D-07.02.01 | Oznakowanie pionowe
8 | D-07.02.01 | Rozebranie słupków do tablic znaków drogowych. | szt. | 6
9 | D-07.02.01 | Zdjęcie niepodświetlonych tablic znaków drogowych (zakazu, nakazu, ostrzegawczych, informacyjnych). | szt. | 8
10 | D-07.02.01 | Słupki do znaków drogowych z kotwicą do zabetonowania: z rur stalowych o śr. 70 mm. | szt. | 9
11 | D-07.02.01 | Przymocowanie niepodświetlonych znaków drogowych znaki zakazu, nakazu, ostrzegawcze, informacyjne: tablice o powierzchni do 0,30 m2- tablice znaków wielkości S - średnie z folią odblaskową 2 generacji (znak A-11). | szt. | 4
12 | D-07.02.01 | Przymocowanie niepodświetlonych znaków drogowych znaki zakazu, nakazu, ostrzegawcze, informacyjne: tablice o powierzchni do 0,30 m2- tablice znaków wielkości S - średnie z folią odblaskową 2 generacji (znak B-33,B-34). | szt. | 6
13 | D-07.02.01 | Przymocowanie niepodświetlonych znaków drogowych znaki zakazu, nakazu, ostrzegawcze, informacyjne: tablice o powierzchni do 0,30 m2- tablice znaków wielkości S [600mm x 600mm] - średnie z folią odblaskową 2 generacji (znak D-1, D-6b). | szt. | 2
14 | D-07.02.01 | Przymocowanie niepodświetlonych znaków drogowych znaki zakazu, nakazu, ostrzegawcze, informacyjne: tablice o powierzchni do 0,30 m2- tablice znaków wielkości S [600mm x 250mm] - średnie z folią odblaskową 2 generacji (tabliczka T-1). | szt. | 4
15 | D-07.02.01 | Przymocowanie niepodświetlonych znaków drogowych znaki zakazu, nakazu, ostrzegawcze, informacyjne: tablice o powierzchni do 0,30 m2- tablice znaków wielkości S [450mm x 450mm]- średnie z folią odblaskową 2 generacji (tabliczka T-27). | szt. | 4
16 | D-07.02.01 | Przymocowanie niepodświetlonych znaków drogowych znaki zakazu, nakazu, ostrzegawcze, informacyjne: tablice o powierzchni do 0,30 m2- tablice znaków wielkości S - średnie z folią odblaskową 2 generacji (znak F-10). | szt. | 1
17 | D-07.02.01 | Tablica uchylna U-24 z elementami odblaskowymi. | szt. | 48
RAZEM WARTOŚĆ ROBÓT - STAŁA ORGANIZACJA RUCHU (bez Vat) | [5 empty] | 0

## PR-OFERTA_Z11
Zadanie_11 |  |  | PRZEDMIAR ROBÓT - OFERTA
Stała organizacja ruchu
| STWiORB | Nazwa elementu rozliczeniowego | Jedn. miary | Ilość jednostek | Cena | Wartość PLN
L. P |  |  |  |  | jednost.
PLN
1 | 2 | 3 | 4 | 5 | 6 | 7
| 45233290-8 | INSTALOWANIE ZNAKÓW DROGOWYCH
| D-07.01.01 | Oznakowanie poziome |  |  | 0 | 0
1 | D-07.01.01 | Mechaniczne malowanie lini na skrzyżowaniach i przejściach dla pieszych (grubowarstwowe, chemoutwardzalne, 2,5mm 5kg/m2). | m2 | 12
2 | D-07.01.01 | Próg zwalniający wyspowy QUARTET 2m x 1,8m. | szt. | 2
| D-07.02.01 | Oznakowanie pionowe
3 | D-07.02.01 | Słupki do znaków drogowych z kotwicą do zabetonowania: z rur stalowych o śr. 70 mm. | szt. | 2
4 | D-07.02.01 | Przymocowanie niepodświetlonych znaków drogowych znaki zakazu, nakazu, ostrzegawcze, informacyjne: tablice o powierzchni do 0,30 m2- tablice znaków wielkości S [600mm x 600mm] - średnie z folią odblaskową 2 generacji (znak typu D). | szt. | 2
RAZEM WARTOŚĆ ROBÓT - STAŁA ORGANIZACJA RUCHU (bez Vat) | [5 empty] | 0

## PR-OFERTA_Z12
Zadanie_12 |  |  | PRZEDMIAR ROBÓT - OFERTA
Stała organizacja ruchu
| STWiORB | Nazwa elementu rozliczeniowego | Jedn. miary | Ilość jednostek | Cena | Wartość PLN
L. P |  |  |  |  | jednost.
PLN
1 | 2 | 3 | 4 | 5 | 6 | 7
| 45233290-8 | INSTALOWANIE ZNAKÓW DROGOWYCH
| D-07.01.01 | Oznakowanie poziome
1 | D-07.01.01 | Ręczne malowanie lini segregacyjnych i krawędziowych ciągłych na jezdni (grubowarstwowe, chemoutwardzalne, 2,5mm 5kg/m2). | m2 | 19.92
2 | D-07.01.01 | Ręczne malowanie strzałek i innych symboli (grubowarstwowe, chemoutwardzalne, 2,5mm 5kg/m2). | m2 | 4.68
| D-07.02.01 | Oznakowanie pionowe
3 | D-07.02.01 | Rozebranie słupków do tablic znaków drogowych. | szt. | 2
4 | D-07.02.01 | Zdjęcie niepodświetlonych tablic znaków drogowych (zakazu, nakazu, ostrzegawczych, informacyjnych). | szt. | 1
5 | D-07.02.01 | Słupki do znaków drogowych z kotwicą do zabetonowania: z rur stalowych o śr. 70 mm. | szt. | 4
6 | D-07.02.01 | Przymocowanie niepodświetlonych znaków drogowych znaki zakazu, nakazu, ostrzegawcze, informacyjne: tablice o powierzchni do 0,30 m2- tablice znaków wielkości S [600mm x 600mm] - średnie z folią odblaskową 2 generacji (znak D-6). | szt. | 3
7 | D-07.02.01 | Przymocowanie niepodświetlonych znaków drogowych znaki zakazu, nakazu, ostrzegawcze, informacyjne: tablice o powierzchni do 0,30 m2- tablice znaków wielkości S - średnie z folią odblaskową 2 generacji (znak D-40, D-41). | szt. | 2
8 | D-07.02.01 | Separatory ruchu ciągłe U-25a (dostarczenie separatora i montaż). | szt. | 48
RAZEM WARTOŚĆ ROBÓT - STAŁA ORGANIZACJA RUCHU (bez Vat)

## PR-OFERTA_Z13
Zadanie_13 |  |  | PRZEDMIAR ROBÓT - OFERTA
Stała organizacja ruchu
| STWiORB | Nazwa elementu rozliczeniowego | Jedn. miary | Ilość jednostek | Cena | Wartość PLN
L. P |  |  |  |  | jednost.
PLN
1 | 2 | 3 | 4 | 5 | 6 | 7
| 45233290-8 | INSTALOWANIE ZNAKÓW DROGOWYCH
| D-07.01.01 | Oznakowanie poziome
1 | D-07.01.01 | Likwidacja istniejącego oznakowania poziomego technologią waterjet + powierzchniowe zamknięcie. | m2 | 18
2 | D-07.01.01 | Ręczne malowanie lini segregacyjnych i krawędziowych ciągłych na jezdni (grubowarstwowe, chemoutwardzalne, 2,5mm 5kg/m2). | m2 | 36.24 |  |  | 0
3 | D-07.01.01 | Ręczne malowanie lini segregacyjnych i krawędziowych przerywanych na jezdni (grubowarstwowe, chemoutwardzalne, 2,5mm 5kg/m2). | m2 | 2.04
4 | D-07.01.01 | Mechaniczne malowanie lini na skrzyżowaniach i przejściach dla pieszych (grubowarstwowe, chemoutwardzalne, 2,5mm 5kg/m2). | m2 | 18
5 | D-07.01.01 | Ręczne malowanie strzałek i innych symboli (grubowarstwowe, chemoutwardzalne, 2,5mm 5kg/m2). | m2 | 80.12
6 | D-07.01.01 | Próg zwalniający wyspowy QUARTET 2m x 1,8m. | szt. | 2
7 | D-07.01.01 | Zamontowanie elementu do nawierzchni: azyl drogowy segmentowy wykonany z granulatu gumowego przykręcany do nawierzchni koloru czerwonego o wym. 50x50x10cm-element wewnętrzny-cena producenta za materiał, robociznę i sprzęt. | szt. | 42
8 | D-07.01.01 | Zamontowanie elementu do nawierzchni: azyl drogowy segmentowy wykonany z granulatu gumowego przykręcany do nawierzchni koloru czerwonego o wym. 50x50x10cm-element narożny (wyokrąglony) z obrzeżem oznakowanym elementami odblaskowymi-cena producenta za materiał, robociznę i sprzęt. | szt. | 8
9 | D-07.01.01 | Zamontowanie elementu do nawierzchni: azyl drogowy segmentowy wykonany z granulatu gumowego przykręcany do nawierzchni koloru czerwonego o wym. 50x50x10cm-element skrajny z obrzeżem oznakowanym elementami odblaskowymi-cena producenta za materiał, robociznę i sprzęt. | szt. | 32
| D-07.02.01 | Oznakowanie pionowe
10 | D-07.02.01 | Rozebranie słupków do tablic znaków drogowych. | szt. | 3
11 | D-07.02.01 | Zdjęcie niepodświetlonych tablic znaków drogowych (zakazu, nakazu, ostrzegawczych, informacyjnych). | szt. | 2
12 | D-07.02.01 | Słupki do znaków drogowych z kotwicą do zabetonowania: z rur stalowych o śr. 70 mm. | szt. | 10
13 | D-07.02.01 | Przymocowanie niepodświetlonych znaków drogowych znaki zakazu, nakazu, ostrzegawcze, informacyjne: tablice o powierzchni do 0,30 m2- tablice znaków wielkości S - średnie z folią odblaskową 2 generacji (znak A-11,A-30). | szt. | 4
14 | D-07.02.01 | Przymocowanie niepodświetlonych znaków drogowych znaki zakazu, nakazu, ostrzegawcze, informacyjne: tablice o powierzchni do 0,30 m2- tablice znaków wielkości S - średnie z folią odblaskową 2 generacji (znak B-33). | szt. | 2
15 | D-07.02.01 | Przymocowanie niepodświetlonych znaków drogowych znaki zakazu, nakazu, ostrzegawcze, informacyjne: tablice o powierzchni do 0,30 m2- tablice znaków wielkości S [600mm x 600mm] - średnie z folią odblaskową 2 generacji (znak D-1, D-6). | szt. | 4
16 | D-07.02.01 | Przymocowanie niepodświetlonych znaków drogowych znaki zakazu, nakazu, ostrzegawcze, informacyjne: tablice o powierzchni do 0,30 m2- tablice znaków wielkości S [600mm x 250mm] - średnie z folią odblaskową 2 generacji (tabliczka T-1). | szt. | 2
17 | D-07.02.01 | Przymocowanie niepodświetlonych znaków drogowych znaki zakazu, nakazu, ostrzegawcze, informacyjne: tablice o powierzchni do 0,30 m2- tablice znaków wielkości S [400mm x 870mm] - średnie z folią odblaskową 2 generacji (tabliczka T-18). | szt. | 2
18 | D-07.02.01 | Słupki przeszkodowe U-5b zespolony ze znakiem C-9 z kołkami, śr. 400, jednostronny (dostarczenie słupka i montaż). | szt. | 3
19 | D-07.02.01 | Tablica uchylna U-24 z elementami odblaskowymi. | szt. | 15
20 | D-07.02.01 | Separatory ruchu ciągłe U-25a (dostarczenie separatora i montaż). | szt. | 3
RAZEM WARTOŚĆ ROBÓT - STAŁA ORGANIZACJA RUCHU (bez Vat)

## PR-OFERTA_Z14
Zadanie_14 |  |  | PRZEDMIAR ROBÓT - OFERTA
Stała organizacja ruchu
| STWiORB | Nazwa elementu rozliczeniowego | Jedn. miary | Ilość jednostek | Cena | Wartość PLN
L. P |  |  |  |  | jednost.
PLN
1 | 2 | 3 | 4 | 5 | 6 | 7
| 45233290-8 | INSTALOWANIE ZNAKÓW DROGOWYCH
| D-07.01.01 | Oznakowanie poziome |  |  | 0 | 0
1 | D-07.01.01 | Likwidacja istniejącego oznakowania poziomego technologią waterjet + powierzchniowe zamknięcie. | m2 | 41 |  |  | 0
2 | D-07.01.01 | Ręczne malowanie lini segregacyjnych i krawędziowych ciągłych na jezdni (grubowarstwowe, chemoutwardzalne, 2,5mm 5kg/m2). | m2 | 32
3 | D-07.01.01 | Mechaniczne malowanie lini na skrzyżowaniach i przejściach dla pieszych (grubowarstwowe, chemoutwardzalne, 2,5mm 5kg/m2). | m2 | 40
4 | D-07.01.01 | Ręczne malowanie strzałek i innych symboli (grubowarstwowe, chemoutwardzalne, 2,5mm 5kg/m2). | m2 | 90
5 | D-07.01.01 | Oznakowanie poziome jezdni-powierzchni ścieżek rowerowych na jezdniach-malowane: mechanicznie-malowanie powierzchni ścieżek rowerowych na jezdniach-kolor czerwony z masy spray-plastik 1mm 1,5kg/m2 chemoutwardzalna (cena za robociznę,sprzęt i materiał). | m2 | 40
6 | D-07.01.01 | Zamontowanie elementu do nawierzchni: azyl drogowy segmentowy wykonany z granulatu gumowego przykręcany do nawierzchni koloru czerwonego o wym. 50x50x10cm-element narożny (wyokrąglony) z obrzeżem oznakowanym elementami odblaskowymi-cena producenta za materiał, robociznę i sprzęt. | szt. | 12
7 | D-07.01.01 | Zamontowanie elementu do nawierzchni: azyl drogowy segmentowy wykonany z granulatu gumowego przykręcany do nawierzchni koloru czerwonego o wym. 50x50x10cm-element skrajny z obrzeżem oznakowanym elementami odblaskowymi-cena producenta za materiał, robociznę i sprzęt. | szt. | 12
| D-07.02.01 | Oznakowanie pionowe
8 | D-07.02.01 | Rozebranie słupków do tablic znaków drogowych. | szt. | 3
9 | D-07.02.01 | Zdjęcie niepodświetlonych tablic znaków drogowych (zakazu, nakazu, ostrzegawczych, informacyjnych). | szt. | 7
10 | D-07.02.01 | Słupki do znaków drogowych z kotwicą do zabetonowania: z rur stalowych o śr. 70 mm. | szt. | 1
11 | D-07.02.01 | Przymocowanie niepodświetlonych znaków drogowych znaki zakazu, nakazu, ostrzegawcze, informacyjne: tablice o powierzchni do 0,30 m2- tablice znaków wielkości MI - mini z folią odblaskową 2 generacji (znak C-13/16). | szt. | 3
12 | D-07.02.01 | Przymocowanie niepodświetlonych znaków drogowych znaki zakazu, nakazu, ostrzegawcze, informacyjne: tablice o powierzchni do 0,30 m2- tablice znaków wielkości S [600mm x 600mm] - średnie z folią odblaskową 2 generacji (znak D-6b). | szt. | 3
13 | D-07.02.01 | Przymocowanie niepodświetlonych znaków drogowych znaki zakazu, nakazu, ostrzegawcze, informacyjne: tablice o powierzchni do 0,30 m2- tablice znaków wielkości S - średnie z folią odblaskową 2 generacji (tablice rozdzielające U-4b). | szt. | 3
14 | D-07.02.01 | Słupki przeszkodowe U-5b zespolony ze znakiem C-9 z kołkami, śr. 400, jednostronny (dostarczenie słupka i montaż). | szt. | 3
15 | D-07.02.01 | Regulacja wysokości krawężnika 9mb wraz z powierzchnią przy krawężniku. | szt. | 3
RAZEM WARTOŚĆ ROBÓT - STAŁA ORGANIZACJA RUCHU (bez Vat) | [5 empty] | 0

## PR-OFERTA_Z15
Zadanie_15 |  |  | PRZEDMIAR ROBÓT - OFERTA
Stała organizacja ruchu
| STWiORB | Nazwa elementu rozliczeniowego | Jedn. miary | Ilość jednostek | Cena | Wartość PLN
L. P |  |  |  |  | jednost.
PLN
1 | 2 | 3 | 4 | 5 | 6 | 7
| 45233290-8 | INSTALOWANIE ZNAKÓW DROGOWYCH
| D-07.01.01 | Oznakowanie poziome
1 | D-07.01.01 | Likwidacja istniejącego oznakowania poziomego technologią waterjet + powierzchniowe zamknięcie. | m2 | 2
2 | D-07.01.01 | Ręczne malowanie lini segregacyjnych i krawędziowych ciągłych na jezdni (grubowarstwowe, chemoutwardzalne, 2,5mm 5kg/m2). | m2 | 10.08
3 | D-07.01.01 | Ręczne malowanie strzałek i innych symboli (grubowarstwowe, chemoutwardzalne, 2,5mm 5kg/m2). | m2 | 8.94
4 | D-07.01.01 | Naklejanie na przejściach dla pieszych mat z guzami koloru żółtego o szerokości 0,60m przyklejana do istniejacej nawierzchni (przed przejściami dla pieszych)- cena producenta za materiał, robociznę i sprzęt. | mb | 8
| D-07.02.01 | Oznakowanie pionowe
5 | D-07.02.01 | Rozebranie słupków do tablic znaków drogowych. | szt. | 2
6 | D-07.02.01 | Zdjęcie niepodświetlonych tablic znaków drogowych (zakazu, nakazu, ostrzegawczych, informacyjnych). | szt. | 1
7 | D-07.02.01 | Słupki do znaków drogowych z kotwicą do zabetonowania: z rur stalowych o śr. 70 mm. | szt. | 3
8 | D-07.02.01 | Przymocowanie niepodświetlonych znaków drogowych znaki zakazu, nakazu, ostrzegawcze, informacyjne: tablice o powierzchni do 0,30 m2- tablice znaków wielkości S - średnie z folią odblaskową 2 generacji (znak A-7). | szt. | 1
9 | D-07.02.01 | Przymocowanie niepodświetlonych znaków drogowych znaki zakazu, nakazu, ostrzegawcze, informacyjne: tablice o powierzchni do 0,30 m2- tablice znaków wielkości S [600mm x 600mm] - średnie z folią odblaskową 2 generacji (znak D-6). | szt. | 2
10 | D-07.02.01 | Separatory ruchu ciągłe U-25a (dostarczenie separatora i montaż). | szt. | 16
RAZEM WARTOŚĆ ROBÓT - STAŁA ORGANIZACJA RUCHU (bez Vat)

## PR-OFERTA_Z16
Zadanie_16 |  |  | PRZEDMIAR ROBÓT - OFERTA
Stała organizacja ruchu
| STWiORB | Nazwa elementu rozliczeniowego | Jedn. miary | Ilość jednostek | Cena | Wartość PLN
L. P |  |  |  |  | jednost.
PLN
1 | 2 | 3 | 4 | 5 | 6 | 7
| 45233290-8 | INSTALOWANIE ZNAKÓW DROGOWYCH
| D-07.01.01 | Oznakowanie poziome
1 | D-07.01.01 | Likwidacja istniejącego oznakowania poziomego technologią waterjet + powierzchniowe zamknięcie. | m2 | 2
2 | D-07.01.01 | Ręczne malowanie lini segregacyjnych i krawędziowych ciągłych na jezdni (grubowarstwowe, chemoutwardzalne, 2,5mm 5kg/m2). | m2 | 15.84
3 | D-07.01.01 | Ręczne malowanie strzałek i innych symboli (grubowarstwowe, chemoutwardzalne, 2,5mm 5kg/m2). | m2 | 10.64
4 | D-07.01.01 | Naklejanie na przejściach dla pieszych mat z guzami koloru żółtego o szerokości 0,60m przyklejana do istniejacej nawierzchni (przed przejściami dla pieszych)- cena producenta za materiał, robociznę i sprzęt. | mb | 8
| D-07.02.01 | Oznakowanie pionowe
5 | D-07.02.01 | Zdjęcie niepodświetlonych tablic znaków drogowych (zakazu, nakazu, ostrzegawczych, informacyjnych). | szt. | 2
6 | D-07.02.01 | Przymocowanie niepodświetlonych znaków drogowych znaki zakazu, nakazu, ostrzegawcze, informacyjne: tablice o powierzchni do 0,30 m2- tablice znaków wielkości S [450mm x 450mm]- średnie z folią odblaskową 2 generacji (tabliczka T-27). | szt. | 2
7 | D-07.02.01 | Separatory ruchu ciągłe U-25a (dostarczenie separatora i montaż). | szt. | 6
RAZEM WARTOŚĆ ROBÓT - STAŁA ORGANIZACJA RUCHU (bez Vat)

## PR-OFERTA_Z18
Zadanie_18 |  |  | PRZEDMIAR ROBÓT - OFERTA
Stała organizacja ruchu
| STWiORB | Nazwa elementu rozliczeniowego | Jedn. miary | Ilość jednostek | Cena | Wartość PLN
L. P |  |  |  |  | jednost.
PLN
1 | 2 | 3 | 4 | 5 | 6 | 7
| 45233290-8 | INSTALOWANIE ZNAKÓW DROGOWYCH
| D-07.01.01 | Oznakowanie poziome |  |  | 0 | 0
1 | D-07.01.01 | Likwidacja istniejącego oznakowania poziomego technologią waterjet + powierzchniowe zamknięcie. | m2 | 6
2 | D-07.01.01 | Ręczne malowanie lini segregacyjnych i krawędziowych ciągłych na jezdni (grubowarstwowe, chemoutwardzalne, 2,5mm 5kg/m2). | m2 | 8 |  |  | 0
3 | D-07.01.01 | Ręczne malowanie lini segregacyjnych i krawędziowych przerywanych na jezdni (grubowarstwowe, chemoutwardzalne, 2,5mm 5kg/m2). | m2 | 5
4 | D-07.01.01 | Ręczne malowanie strzałek i innych symboli (grubowarstwowe, chemoutwardzalne, 2,5mm 5kg/m2). | m2 | 3
5 | D-07.01.01 | Próg zwalniający wyspowy QUARTET 2m x 1,8m. | szt. | 2
| D-07.02.01 | Oznakowanie pionowe
6 | D-07.02.01 | Zdjęcie niepodświetlonych tablic znaków drogowych (zakazu, nakazu, ostrzegawczych, informacyjnych). | szt. | 2
7 | D-07.02.01 | Słupki do znaków drogowych z kotwicą do zabetonowania: z rur stalowych o śr. 70 mm. | szt. | 4
8 | D-07.02.01 | Przymocowanie niepodświetlonych znaków drogowych znaki zakazu, nakazu, ostrzegawcze, informacyjne: tablice o powierzchni do 0,30 m2- tablice znaków wielkości S - średnie z folią odblaskową 2 generacji (znak typu A). | szt. | 2
9 | D-07.02.01 | Przymocowanie niepodświetlonych znaków drogowych znaki zakazu, nakazu, ostrzegawcze, informacyjne: tablice o powierzchni do 0,30 m2- tablice znaków wielkości S - średnie z folią odblaskową 2 generacji (znak typu B). | szt. | 4
10 | D-07.02.01 | Przymocowanie niepodświetlonych znaków drogowych znaki zakazu, nakazu, ostrzegawcze, informacyjne: tablice o powierzchni do 0,30 m2- tablice znaków wielkości S - średnie z folią odblaskową 2 generacji na folii fluorescencyjnej (znak D-6). | szt. | 2
11 | D-07.02.01 | Przymocowanie niepodświetlonych znaków drogowych znaki zakazu, nakazu, ostrzegawcze, informacyjne: tablice o powierzchni do 0,30 m2- tablice znaków wielkości S [600mm x 250mm] - średnie z folią odblaskową 2 generacji (tabliczka T-1). | szt. | 2
12 | D-07.02.01 | Tablica uchylna U-24 z elementami odblaskowymi. | szt. | 15
RAZEM WARTOŚĆ ROBÓT - STAŁA ORGANIZACJA RUCHU (bez Vat) | [5 empty] | 0

## PR-OFERTA_Z19
Zadanie_19 |  |  | PRZEDMIAR ROBÓT - OFERTA
Stała organizacja ruchu
| STWiORB | Nazwa elementu rozliczeniowego | Jedn. miary | Ilość jednostek | Cena | Wartość PLN
L. P |  |  |  |  | jednost.
PLN
1 | 2 | 3 | 4 | 5 | 6 | 7
| 45233290-8 | INSTALOWANIE ZNAKÓW DROGOWYCH
| D-07.01.01 | Oznakowanie poziome |  |  | 0 | 0
1 | D-07.01.01 | Likwidacja istniejącego oznakowania poziomego technologią waterjet + powierzchniowe zamknięcie. | m2 | 7
2 | D-07.01.01 | Ręczne malowanie lini segregacyjnych i krawędziowych ciągłych na jezdni (grubowarstwowe, chemoutwardzalne, 2,5mm 5kg/m2). | m2 | 11 |  |  | 0
3 | D-07.01.01 | Ręczne malowanie lini segregacyjnych i krawędziowych przerywanych na jezdni (grubowarstwowe, chemoutwardzalne, 2,5mm 5kg/m2). | m2 | 4
4 | D-07.01.01 | Ręczne malowanie strzałek i innych symboli (grubowarstwowe, chemoutwardzalne, 2,5mm 5kg/m2). | m2 | 3
5 | D-07.01.01 | Próg zwalniający wyspowy QUARTET 2m x 1,8m. | szt. | 2
| D-07.02.01 | Oznakowanie pionowe
6 | D-07.02.01 | Rozebranie słupków do tablic znaków drogowych. | szt. | 1
7 | D-07.02.01 | Zdjęcie niepodświetlonych tablic znaków drogowych (zakazu, nakazu, ostrzegawczych, informacyjnych). | szt. | 5
8 | D-07.02.01 | Słupki do znaków drogowych z kotwicą do zabetonowania: z rur stalowych o śr. 70 mm. | szt. | 4
9 | D-07.02.01 | Przymocowanie niepodświetlonych znaków drogowych znaki zakazu, nakazu, ostrzegawcze, informacyjne: tablice o powierzchni do 0,30 m2- tablice znaków wielkości S - średnie z folią odblaskową 2 generacji (znak typu A). | szt. | 3
10 | D-07.02.01 | Przymocowanie niepodświetlonych znaków drogowych znaki zakazu, nakazu, ostrzegawcze, informacyjne: tablice o powierzchni do 0,30 m2- tablice znaków wielkości S - średnie z folią odblaskową 2 generacji (znak typu B). | szt. | 3
11 | D-07.02.01 | Przymocowanie niepodświetlonych znaków drogowych znaki zakazu, nakazu, ostrzegawcze, informacyjne: tablice o powierzchni do 0,30 m2- tablice znaków wielkości S - średnie z folią odblaskową 2 generacji na folii fluorescencyjnej (znak D-6). | szt. | 2
12 | D-07.02.01 | Przymocowanie niepodświetlonych znaków drogowych znaki zakazu, nakazu, ostrzegawcze, informacyjne: tablice o powierzchni do 0,30 m2- tablice znaków wielkości S [600mm x 250mm] - średnie z folią odblaskową 2 generacji (tabliczka T-1). | szt. | 1
13 | D-07.02.01 | Przymocowanie niepodświetlonych znaków drogowych znaki zakazu, nakazu, ostrzegawcze, informacyjne: tablice o powierzchni do 0,30 m2- tablice znaków wielkości S [450mm x 450mm]- średnie z folią odblaskową 2 generacji (tabliczka T-27). | szt. | 2
14 | D-07.02.01 | Tablica uchylna U-24 z elementami odblaskowymi. | szt. | 15
RAZEM WARTOŚĆ ROBÓT - STAŁA ORGANIZACJA RUCHU (bez Vat) | [5 empty] | 0

## PR-OFERTA_Z20
Zadanie_20 |  |  | PRZEDMIAR ROBÓT - OFERTA
Stała organizacja ruchu
| STWiORB | Nazwa elementu rozliczeniowego | Jedn. miary | Ilość jednostek | Cena | Wartość PLN
L. P |  |  |  |  | jednost.
PLN
1 | 2 | 3 | 4 | 5 | 6 | 7
| 45233290-8 | INSTALOWANIE ZNAKÓW DROGOWYCH
| D-07.01.01 | Oznakowanie poziome |  |  | 0 | 0
1 | D-07.01.01 | Likwidacja istniejącego oznakowania poziomego technologią waterjet + powierzchniowe zamknięcie. | m2 | 2
2 | D-07.01.01 | Ręczne malowanie lini segregacyjnych i krawędziowych ciągłych na jezdni (grubowarstwowe, chemoutwardzalne, 2,5mm 5kg/m2). | m2 | 4 |  |  | 0
3 | D-07.01.01 | Ręczne malowanie lini segregacyjnych i krawędziowych przerywanych na jezdni (grubowarstwowe, chemoutwardzalne, 2,5mm 5kg/m2). | m2 | 4
4 | D-07.01.01 | Ręczne malowanie strzałek i innych symboli (grubowarstwowe, chemoutwardzalne, 2,5mm 5kg/m2). | m2 | 5
5 | D-07.01.01 | Próg zwalniający wyspowy QUARTET 2m x 1,8m. | szt. | 4
| D-07.02.01 | Oznakowanie pionowe
6 | D-07.02.01 | Rozebranie słupków do tablic znaków drogowych. | szt. | 1
7 | D-07.02.01 | Zdjęcie niepodświetlonych tablic znaków drogowych (zakazu, nakazu, ostrzegawczych, informacyjnych). | szt. | 4
8 | D-07.02.01 | Słupki do znaków drogowych z kotwicą do zabetonowania: z rur stalowych o śr. 70 mm. | szt. | 9
9 | D-07.02.01 | Przymocowanie niepodświetlonych znaków drogowych znaki zakazu, nakazu, ostrzegawcze, informacyjne: tablice o powierzchni do 0,30 m2- tablice znaków wielkości S - średnie z folią odblaskową 2 generacji (znak typu A). | szt. | 6
10 | D-07.02.01 | Przymocowanie niepodświetlonych znaków drogowych znaki zakazu, nakazu, ostrzegawcze, informacyjne: tablice o powierzchni do 0,30 m2- tablice znaków wielkości S - średnie z folią odblaskową 2 generacji (znak typu B). | szt. | 8
11 | D-07.02.01 | Przymocowanie niepodświetlonych znaków drogowych znaki zakazu, nakazu, ostrzegawcze, informacyjne: tablice o powierzchni do 0,30 m2- tablice znaków wielkości S - średnie z folią odblaskową 2 generacji na folii fluorescencyjnej (znak D-6). | szt. | 2
12 | D-07.02.01 | Przymocowanie niepodświetlonych znaków drogowych znaki zakazu, nakazu, ostrzegawcze, informacyjne: tablice o powierzchni do 0,30 m2- tablice znaków wielkości S [600mm x 250mm] - średnie z folią odblaskową 2 generacji (tabliczka T-1). | szt. | 5
13 | D-07.02.01 | Przymocowanie niepodświetlonych znaków drogowych znaki zakazu, nakazu, ostrzegawcze, informacyjne: tablice o powierzchni do 0,30 m2- tablice znaków wielkości S [450mm x 450mm]- średnie z folią odblaskową 2 generacji (tabliczka T-27). | szt. | 4
14 | D-07.02.01 | Tablica uchylna U-24 z elementami odblaskowymi. | szt. | 34
RAZEM WARTOŚĆ ROBÓT - STAŁA ORGANIZACJA RUCHU (bez Vat) | [5 empty] | 0