## Arkusz1
PRZEDMIAR ROBÓT (OFERTA)
BRANŻA DROGOWA
Nazwa zadania:
PROJEKT CHODNIKA I DROGI ROWEROWEJ W UL. SKIBOWEJ NA ODCINKU OD UL. SZCZEPANKOWO DO UL. RODAWSKIEJ - AKTUALIZACJA NOWA NAZWA ZADANIA: "BUDOWA CHODNIKA W UL. SKIBOWEJ NA ODCINKU OD UL. SZCZEPANKOWO DO UL. RODAWSKIEJ" (od ronda do posesji nr 13, tj. do zjazdu w km 0+261,52 włącznie)
Lp. | Podstawa | Nr spec.techn. | Opis | Jednostka obmiarowa | Ilość | Cena jednostkowa | Wartość zł
1 | 2 | 3 | 4 | 5 | 6 | 7 | 8
1 | ROBOTY PRZYGOTOWAWCZE Kod CPV: 45111000-8 - Roboty w zakresie burzenia, roboty ziemne 45233000-9 - Roboty w zakresie konstruowania, fundamentowania oraz wykonywania nawierzchni autostrad, dróg
1 d.1 | KNR 2-01 0119-03 | D 01.01.01 | Roboty pomiarowe przy liniowych robotach ziemnych - trasa drogi w terenie równinnym | km | 0.265 | 0 | 0
2 d.1 | KNNR 1 0104-13 | D 01.02.01 | Karczowanie pni o śr. 36-45 cm koparką podsiębierną w gruntach kat.III-IV o normalnej wilgotności (karczowanie pnia (usunięcie karpiny) o średnicy ok. 40 cm (wraz z wywozem); materiał do zagospodarowania przez Wykonawcę) | szt. | 1 | 0 | 0
3 d.1 | KNNR 1 0107-02 | D 01.02.01 | Wywożenie karpiny na odległość do 2 km | mp | 0.28 | 0 | 0
4 d.1 | KNNR 1 0107-05 | D 01.02.01 | Dodatek za każdy następny 1 km odległości transportu karpiny, gałęzi ponad 2 km (wywóz materiałów z wycinki na łączną odległość 23 km) Krotność = 21 | mp | 0.28 | 0 | 0
5 d.1 | KNR 2-21 0107-04 | D 01.02.01a | Zabezpieczenie drzew o średnicy ponad 30 cm na okres wykonywania robót ziemnych | szt. | 44 | 0 | 0
6 d.1 | KNR 2-01 0125-01 + KNR 2-01 0125-05 | D 01.02.02 | Ręczne usunięcie warstwy ziemi urodzajnej (humusu) o grubości do 15 cm bez darni z przerzutem Ręczne usunięcie warstwy ziemi urodzajnej (humusu) bez darni z przerzutem - dodatek za każde dalsze 5 cm grubości (Usunięcie warstwy ziemi urodzajnej (humusu) o grubości warstwy 10 cm ręcznie z wywozem poza teren budowy w ciągu ul. Skibowej (pod chodnik, opaski oraz nową warstwę humusu)) | m2 | 750 | 0 | 0
7 d.1 | KNR 2-01 0211-07 | D 01.02.02 | Roboty ziemne wykonywane koparkami przedsiębiernymi 0.60 m3 w ziemi kat. I-III uprzednio zmagazynowanej w hałdach z transportem urobku samochodami samowyładowczymi na odległość do 1 km | m3 | 75 | 0 | 0
8 d.1 | KNR 2-01 0214-04 | D 01.02.02 | Nakłady uzupełniające za każde dalsze rozpoczęte 0.5 km transportu ponad 1 km samochodami samowyładowczymi po drogach utwardzonych ziemi kat. III-IV (wywóz humusu na łączną odległość 23 km) Krotność = 44 | m3 | 75 | 0 | 0
9 d.1 | KNR 2-31 0802-07 + KNR 2-31 0802-08 | D 01.02.04 | Mechaniczne rozebranie podbudowy z kruszywa kamiennego o grubości 15 cm Mechaniczne rozebranie podbudowy z kruszywa kamiennego - za każdy dalszy 1 cm grubości (Rozebranie podbudowy o gr. 10-15 cm z kruszywa naturalnego stabilizowanego mechanicznie - na chodniku z wywozem, materiał do zagospodarowania przez Wykonawcę) | m2 | 153 | 0 | 0
10 d.1 | KNR 4-04 1103-03 | D 01.02.04 | Załadowanie gruzu koparko-ładowarką przy obsłudze na zmianę roboczą przez 5 samochodów samowyładowczych | m3 | 19 | 0 | 0
11 d.1 | KNR 4-04 1103-04 | D 01.02.04 | Wywiezienie gruzu z terenu rozbiórki przy mechanicznym załadowaniu i wyładowaniu samochodem samowyładowczym na odległość 1 km | m3 | 19 | 0 | 0
12 d.1 | KNR 4-04 1103-05 | D 01.02.04 | Wywiezienie gruzu z terenu rozbiórki przy mechanicznym załadowaniu i wyładowaniu samochodem samowyładowczym - dodatek za każdy następny rozpoczęty 1 km (wywóz materiałów z rozbiórki na łączną odległość 23 km) Krotność = 22 | m3 | 19 | 0 | 0
13 d.1 | KNR 2-31 0801-03 + KNR 2-31 0801-04 | D 01.02.04 | Mechaniczne rozebranie podbudowy betonowej o grubości 12 cm Mechaniczne rozebranie podbudowy betonowej - za każdy dalszy 1 cm grubości (Rozebranie podbudowy z chudego betonu o średniej gr. 15 cm mechanicznie - na zjeździe z wywozem gruzu, materiał do zagospodarowania przez Wykonawcę) | m2 | 15 | 0 | 0
14 d.1 | KNR 2-31 0801-03 + KNR 2-31 0801-04 | D 01.02.04 | Mechaniczne rozebranie podbudowy betonowej o grubości 12 cm Mechaniczne rozebranie podbudowy betonowej - za każdy dalszy 1 cm grubości (Rozebranie podbudowy z chudego betonu o średniej gr. 20 cm mechanicznie - na miejscach postojowych z wywozem gruzu, materiał do zagospodarowania przez Wykonawcę) | m2 | 149 | 0 | 0
15 d.1 | KNR 4-04 1103-03 | D 01.02.04 | Załadowanie gruzu koparko-ładowarką przy obsłudze na zmianę roboczą przez 5 samochodów samowyładowczych | m3 | 32 | 0 | 0
16 d.1 | KNR 4-04 1103-04 | D 01.02.04 | Wywiezienie gruzu z terenu rozbiórki przy mechanicznym załadowaniu i wyładowaniu samochodem samowyładowczym na odległość 1 km | m3 | 32 | 0 | 0
17 d.1 | KNR 4-04 1103-05 | D 01.02.04 | Wywiezienie gruzu z terenu rozbiórki przy mechanicznym załadowaniu i wyładowaniu samochodem samowyładowczym - dodatek za każdy następny rozpoczęty 1 km (wywóz materiałów z rozbiórki na łączną odległość 23 km) Krotność = 22 | m3 | 32 | 0 | 0
18 d.1 | KNR 2-31 0804-03 analogia | D 01.02.04 | Mechaniczne rozebranie nawierzchni z tłucznia kamiennego o grubości 15 cm (Rozebranie nawierzchni z kruszywa (grys, żwir, piasek) gr. 15 cm na zjazdach z wywozem, materiał do zagospodarowania przez Wykonawcę) | m2 | 105 | 0 | 0
19 d.1 | KNR 2-31 0804-03 + KNR 2-31 0804-04 analogia | D 01.02.04 | Mechaniczne rozebranie nawierzchni z tłucznia kamiennego o grubości 15 cm Mechaniczne rozebranie nawierzchni z tłucznia kamiennego - za każdy dalszy 1 cm grubości (Rozebranie nawierzchni z kruszywa (grys) gr. 20 cm na opasce między miejscami postojowymi a jezdnią z wywozem, materiał do zagospodarowania przez Wykonawcę) | m2 | 90 | 0 | 0
20 d.1 | KNR 4-04 1103-03 | D 01.02.04 | Załadowanie gruzu koparko-ładowarką przy obsłudze na zmianę roboczą przez 5 samochodów samowyładowczych | m3 | 34 | 0 | 0
21 d.1 | KNR 4-04 1103-04 | D 01.02.04 | Wywiezienie gruzu z terenu rozbiórki przy mechanicznym załadowaniu i wyładowaniu samochodem samowyładowczym na odległość 1 km | m3 | 34 | 0 | 0
22 d.1 | KNR 4-04 1103-05 | D 01.02.04 | Wywiezienie gruzu z terenu rozbiórki przy mechanicznym załadowaniu i wyładowaniu samochodem samowyładowczym - dodatek za każdy następny rozpoczęty 1 km (wywóz materiałów z rozbiórki na łączną odległość 23 km) Krotność = 22 | m3 | 34 | 0 | 0
23 d.1 | KNR 2-31 0805-03 analogia | D 01.02.04 | Ręczne rozebranie nawierzchni z kostki kamiennej nieregularnej o wysokości 8 cm na podsypce cementowo-piaskowej (Rozebranie nawierzchni z betonowej kostki brukowej gr. 8 cm z wywozem na Bazę Materiałową ZDM) | m2 | 302 | 0 | 0
24 d.1 | KNR 4-04 1103-03 | D 01.02.04 | Załadowanie gruzu koparko-ładowarką przy obsłudze na zmianę roboczą przez 5 samochodów samowyładowczych | m3 | 31 | 0 | 0
25 d.1 | KNR 4-04 1103-04 | D 01.02.04 | Wywiezienie gruzu z terenu rozbiórki przy mechanicznym załadowaniu i wyładowaniu samochodem samowyładowczym na odległość 1 km | m3 | 31 | 0 | 0
26 d.1 | KNR 4-04 1103-05 | D 01.02.04 | Wywiezienie gruzu z terenu rozbiórki przy mechanicznym załadowaniu i wyładowaniu samochodem samowyładowczym - dodatek za każdy następny rozpoczęty 1 km (wywóz materiałów z rozbiórki na na Bazę Materiałową ZDM na łączną odległość 11 km) Krotność = 10 | m3 | 31 | 0 | 0
27 d.1 | KNR 2-31 0805-03 analogia | D 01.02.04 | Ręczne rozebranie nawierzchni z kostki kamiennej nieregularnej o wysokości 8 cm na podsypce cementowo-piaskowej (Rozebranie nawierzchni z betonowej kostki brukowej gr. 8 cm (materiał do przekazania Właścicielowi posesji do której prowadzi zjazd)) | m2 | 15 | 0 | 0
28 d.1 | KNR 2-31 0813-03 analogia | D 01.02.04 | Rozebranie krawężników betonowych 15x30 cm na podsypce cementowo-piaskowej (Rozebranie krawężników betonowych 15x30 cm (z wywozem gruzu - materiał do zagospodarowania przez Wykonawcę) | m | 60 | 0 | 0
29 d.1 | KNR 2-31 0814-05 analogia | D 01.02.04 | Rozebranie krawężników wtopionych 12x25 cm na podsypce cementowo-piaskowej (Rozebranie oporników betonowych 10x25 cm, na ławie betonowej, wtopionych, jako obramowanie chodnika i miejsc postojowych z wywozem gruzu - materiał do zagospodarowania przez Wykonawcę) | m | 15 | 0 | 0
30 d.1 | KNR 4-04 1103-03 | D 01.02.04 | Załadowanie gruzu koparko-ładowarką przy obsłudze na zmianę roboczą przez 5 samochodów samowyładowczych | m3 | 4 | 0 | 0
31 d.1 | KNR 4-04 1103-04 | D 01.02.04 | Wywiezienie gruzu z terenu rozbiórki przy mechanicznym załadowaniu i wyładowaniu samochodem samowyładowczym na odległość 1 km | m3 | 4 | 0 | 0
32 d.1 | KNR 4-04 1103-05 | D 01.02.04 | Wywiezienie gruzu z terenu rozbiórki przy mechanicznym załadowaniu i wyładowaniu samochodem samowyładowczym - dodatek za każdy następny rozpoczęty 1 km (wywóz materiałów z rozbiórki na łączną odległość 23 km) Krotność = 22 | m3 | 4 | 0 | 0
33 d.1 | KNR 2-31 0814-02 | D 01.02.04 | Rozebranie obrzeży 8x30 cm na podsypce piaskowej (Rozebranie obrzeży betonowych 8x30 cm (koloru szarego i czerwonego) na ławie betonowej - obramowanie miejsc postojowych, zjazdów oraz chodnika; z wywozem gruzu - materiał do zagospodarowania przez Wykonawcę) | m | 10 | 0 | 0
34 d.1 | KNR 4-04 1103-03 | D 01.02.04 | Załadowanie gruzu koparko-ładowarką przy obsłudze na zmianę roboczą przez 5 samochodów samowyładowczych | m3 | 0.4 | 0 | 0
35 d.1 | KNR 4-04 1103-04 | D 01.02.04 | Wywiezienie gruzu z terenu rozbiórki przy mechanicznym załadowaniu i wyładowaniu samochodem samowyładowczym na odległość 1 km | m3 | 0.4 | 0 | 0
36 d.1 | KNR 4-04 1103-05 | D 01.02.04 | Wywiezienie gruzu z terenu rozbiórki przy mechanicznym załadowaniu i wyładowaniu samochodem samowyładowczym - dodatek za każdy następny rozpoczęty 1 km (wywóz materiałów z rozbiórki na łączną odległość 23 km) Krotność = 22 | m3 | 0.4 | 0 | 0
37 d.1 | KNR 2-31 0812-03 | D 01.02.04 | Rozebranie ław pod krawężniki z betonu | m3 | 6.8 | 0 | 0
38 d.1 | KNR 4-04 1103-03 | D 01.02.04 | Załadowanie gruzu koparko-ładowarką przy obsłudze na zmianę roboczą przez 5 samochodów samowyładowczych | m3 | 6.8 | 0 | 0
39 d.1 | KNR 4-04 1103-04 | D 01.02.04 | Wywiezienie gruzu z terenu rozbiórki przy mechanicznym załadowaniu i wyładowaniu samochodem samowyładowczym na odległość 1 km | m3 | 6.8 | 0 | 0
40 d.1 | KNR 4-04 1103-05 | D 01.02.04 | Wywiezienie gruzu z terenu rozbiórki przy mechanicznym załadowaniu i wyładowaniu samochodem samowyładowczym - dodatek za każdy następny rozpoczęty 1 km (wywóz materiałów z rozbiórki na łączną odległość 23 km) Krotność = 22 | m3 | 6.8 | 0 | 0
41 d.1 | KNR 2-31 0818-08 analogia | D 01.02.04 | Rozebranie słupków do znaków (Demontaż dwóch słupków ogrodzeniowych koloru zielonego) | szt. | 2 | 0 | 0
42 d.1 | KNNR-W 9 0814-01 | D 01.02.04 | Zabezpieczenie istniejących kabli energetycznych rurami ochronnymi dwudzielnymi z PCW o śr. do 110 mm (Zabezpieczenie kabli energetycznych rurami osłonowymi dwudzielnymi typu A 110PS) | m | 265 | 0 | 0
43 d.1 | KNNR-W 9 0814-04 | D 01.02.04 | Zabezpieczenie istniejących kabli energetycznych rurami ochronnymi dwudzielnymi stalowymi o śr. 100-200 mm (Zabezpieczenie wodociągów i gazociągów rurą ochronną osłonową stalową, ocynkowaną, dwudzielną o średnicy dostosowanej do zabezpieczanego przewodu (pod miejscami postojowymi z płyt ażurowych)) | m | 11 | 0 | 0
44 d.1 | analiza indywidualna Uproszczona | D 01.02.04 | Montaż separatorów parkingowych gumowych o wymiarach 1820x152x102 mm odblaskowych w rozstawie co 80 cm (przykręcane do opornika betonowego), wzdłuż istniejących miejsc postojowych prostopadłych występujących wzdłuż ulicy Skibowej, | szt | 26 | 0 | 0
45 d.1 | analiza indywidualna Uproszczona | D 01.02.04 | Montaż ławek z oparciem i podłokietnikiem (LAW-06) o wymiarach 196x90x48 cm; stopa, oparcie i podłokietnik ze stali ocynkowanej malowanej proszkowo w kolorze czarnym półmatowym; siedzisko z drewna egzotycznego lub drewna liściastego malowanego lakierobejcą na kolor – jasny orzech. | szt | 4 | 0 | 0
46 d.1 | analiza indywidualna Uproszczona | D 01.02.04 | Montaż koszy na śmieci (KOS-03) o wysokości 72 cm, średnicy 53 cm, wykonanych z betonu płukanego granitu; struktura kamyków frakcji 3-5 mm, pojemność kosza z wkładem - 70L | szt | 4 | 0 | 0
Razem dział: ROBOTY PRZYGOTOWAWCZE | [6 empty] | 0
2 | ROBOTY ZIEMNE Kod CPV: 45112000-5 - Roboty w zakresie usuwania gleby
47 d.2 | KNR 2-01 0202-02 | D 02.01.01 | Roboty ziemne wykonywane koparkami przedsiębiernymi o poj. łyżki 0.40 m3 w gruncie kat. III z transportem urobku samochodami samowyładowczymi na odległość do 1 km (Roboty ziemne wykonywane ręcznie (w miejscach zbliżeń do istniejącej infrastruktury branżowej) oraz koparkami w gr.kat. I-IV z transportem urobku na odkład samochodami samowyładowczymi - grunty nieprzydatnych do ponownego wbudowania) | m3 | 192 | 0 | 0
48 d.2 | KNR 2-01 0214-04 | D 02.01.01 | Nakłady uzupełniające za każde dalsze rozpoczęte 0.5 km transportu ponad 1 km samochodami samowyładowczymi po drogach utwardzonych ziemi kat. III-IV (transport urobku na łączną odległość 23 km) Krotność = 44 | m3 | 192 | 0 | 0
49 d.2 | KNR 2-01 0313-01 | D 02.03.01 | Ręczne formowanie nasypów z ziemi dowożonej samochodami samowyładowczymi (kat. gruntu I-II) (Nasypy wykonywane mechanicznie i ręcznie w gr. kat III z transportem urobku przyczepami samowyładowczymi (formowanie i zagęszczanie nasypów ręcznie w miejscach zbliżeń do istniejącej infrastruktury podziemnej oraz zasypka w rejonie ław pod krawężniki)) | m3 | 4 | 0 | 0
50 d.2 | KNR 2-01 0236-01 | D 02.03.01 | Zagęszczenie nasypów ubijakami mechanicznymi; grunty sypkie kat. I-III | m3 | 4 | 0 | 0
Razem dział: ROBOTY ZIEMNE | [6 empty] | 0
3 | PODBUDOWY Kod CPV: 45233000-9 - Roboty w zakresie konstruowania, fundamentowania oraz wykonywania nawierzchni autostrad, dróg
51 d.3 | KNR 2-31 0103-04 | D 04.01.01 | Mechaniczne profilowanie i zagęszczenie podłoża pod warstwy konstrukcyjne nawierzchni w gruncie kat. I-IV (opaski żwirowe przy ul. Skibowej) | m2 | 11 | 0 | 0
52 d.3 | KNR 2-31 0103-04 | D 04.01.01 | Mechaniczne profilowanie i zagęszczenie podłoża pod warstwy konstrukcyjne nawierzchni w gruncie kat. I-IV (nawierzchnia na chodniku (nowy chodnik)) | m2 | 345 | 0 | 0
53 d.3 | KNR 2-31 0103-04 | D 04.01.01 | Mechaniczne profilowanie i zagęszczenie podłoża pod warstwy konstrukcyjne nawierzchni w gruncie kat. I-IV (nawierzchnia na chodniku na szerokości zjazdu (na odcinku od km 0+000 do km 0+206,50)) | m2 | 105 | 0 | 0
54 d.3 | KNR 2-31 0103-04 | D 04.01.01 | Mechaniczne profilowanie i zagęszczenie podłoża pod warstwy konstrukcyjne nawierzchni w gruncie kat. I-IV (na miejscach postojowych) | m2 | 228 | 0 | 0
55 d.3 | KNR AT-03 0202-02 | D 04.03.01 | Mechaniczne oczyszczenie i skropienie emulsją asfaltową na zimno podbudowy lub nawierzchni betonowej/bitumicznej; zużycie emulsji 0,5 kg/m2 | m2 | 36 | 0 | 0
56 d.3 | KNR 2-31 0114-07 + KNR 2-31 0114-08 | D 04.04.02 | Podbudowa z kruszywa łamanego - warstwa górna o grubości po zagęszczeniu 8 cm Podbudowa z kruszywa łamanego - warstwa górna - za każdy dalszy 1 cm grubości po zagęszczeniu (Wykonanie warstwy z kruszywa łamanego 0/31.5 mm stabilizowanego mechaniecznie grubości 15 cm na zjazdach - regulacja wysokościowa nawierzchni na istniejących zjazdach (dowiązanie się do niwelety projektowanego chodnika)) | m2 | 53 | 0 | 0
57 d.3 | KNR 2-31 0114-07 + KNR 2-31 0114-08 | D 04.04.04 | Podbudowa z kruszywa łamanego - warstwa górna o grubości po zagęszczeniu 8 cm Podbudowa z kruszywa łamanego - warstwa górna - za każdy dalszy 1 cm grubości po zagęszczeniu (Wykonanie podbudowy zasadniczej z tłucznia drogowego 31.5÷63 mm, grubość warstwy 17 cm) | m2 | 228 | 0 | 0
58 d.3 | KNR 2-31 0114-05 + KNR 2-31 0114-06 | D 04.04.04 | Podbudowa z kruszywa łamanego - warstwa dolna o grubości po zagęszczeniu 15 cm Podbudowa z kruszywa łamanego - warstwa dolna - za każdy dalszy 1 cm grubości po zagęszczeniu (Wykonanie warstwy chłonnej z tłucznia drogowego 31.5÷63 mm, grubość warstwy 50 cm (układana w dwóch warstwach bez klinowania), układanego na geowłókninie separacyjno-filtracyjnej, nietkanej, igłowanej) Krotność = 2 | m2 | 228 | 0 | 0
59 d.3 | KNR 9-11 0201-02 | D 04.04.04 | Separacja warstw gruntu geowłókninami układanymi prostopadle do osi drogi sposobem ręcznym (ułożenie geowłókniny separacyjno-filtracyjnej, nietkanej, igłowanej) | m2 | 228 | 0 | 0
60 d.3 | KNR 2-31 0109-03 + KNR 2-31 0109-04 | D 04.05.01 | Podbudowa betonowa bez dylatacji - grubość warstwy po zagęszczeniu 12 cm Podbudowa betonowa bez dylatacji - za każdy dalszy 1 cm grubości warstwy po zagęszczeniu (Wykonanie warstwy wzmacniającej z kruszywa stabilizowanego cementem o Rm=2,5 MPa o grub. 10 cm) | m2 | 105 | 0 | 0
61 d.3 | KNR 2-31 0109-03 + KNR 2-31 0109-04 | D 04.06.01 | Podbudowa betonowa bez dylatacji - grubość warstwy po zagęszczeniu 12 cm Podbudowa betonowa bez dylatacji - za każdy dalszy 1 cm grubości warstwy po zagęszczeniu (Wykonanie podbudowy z chudego betonu, gr. w-wy do 10 cm) | m2 | 345 | 0 | 0
62 d.3 | KNR 2-31 0109-03 + KNR 2-31 0109-04 | D 04.06.01 | Podbudowa betonowa bez dylatacji - grubość warstwy po zagęszczeniu 12 cm Podbudowa betonowa bez dylatacji - za każdy dalszy 1 cm grubości warstwy po zagęszczeniu (Wykonanie podbudowy zasadniczej z chudego betonu grub. 15 cm) | m2 | 105 | 0 | 0
Razem dział: PODBUDOWY | [6 empty] | 0
4 | NAWIERZCHNIE Kod CPV: 45233000-9 - Roboty w zakresie konstruowania, fundamentowania oraz wykonywania nawierzchni autostrad, dróg
63 d.4 | KNR 2-31 0310-05 + KNR 2-31 0310-06 | D 05.03.05/a | Nawierzchnia z mieszanek mineralno-bitumicznych grysowych - warstwa ścieralna asfaltowa - grubość po zagęszczeniu 3 cm Nawierzchnia z mieszanek mineralno-bitumicznych grysowych - warstwa ścieralna asfaltowa - za każdy dalszy 1 cm grubości po zagęszczeniu (Wykonanie nawierzchni z betonu asfaltowego AC 8 S, gr. 4 cm) | m2 | 36 | 0 | 0
64 d.4 | KNR AT-03 0102-01 | D 05.03.11 | Roboty remontowe - frezowanie nawierzchni bitumicznej o gr. do 4 cm z wywozem materiału z rozbiórki na odl. do 1 km (Wykonanie frezowania nawierzchni asfaltowych na zimno: śr. gr. w-wy 2÷4 cm (destrukt przewidziany do wywiezienia na Bazę Materiałową ZDM)) | m2 | 36 | 0 | 0
65 d.4 | KNR 4-04 1103-05 | D 05.03.11 | Wywiezienie gruzu z terenu rozbiórki przy mechanicznym załadowaniu i wyładowaniu samochodem samowyładowczym - dodatek za każdy następny rozpoczęty 1 km (wywóz destruktu na Bazę Materiałową ZDM na łączną odległość 10 km) Krotność = 10 | m3 | 1.1 | 0 | 0
66 d.4 | KNR 2-31 0511-03 | D 05.03.23 | Nawierzchnie z kostki brukowej betonowej o grubości 8 cm na podsypce cementowo-piaskowej (Nawierzchnia z betonowej kostki brukowej 20x10 cm grub. 8 cm typu prostokąt bez fazy na podsypce cementowo-piaskowej 1:4 gr. 3÷5 cm z wypełnieniem spoin mieszanką piasku płukanego z cementem na sucho; koloru szarego) | m2 | 155 | 0 | 0
67 d.4 | KNR 2-31 0511-03 | D 05.03.23 | Nawierzchnie z kostki brukowej betonowej o grubości 8 cm na podsypce cementowo-piaskowej (Nawierzchnia z betonowej kostki brukowej 20x10 cm grub. 8 cm typu prostokąt bez fazy na podsypce cementowo-piaskowej 1:4 gr. 3÷5 cm z wypełnieniem spoin mieszanką piasku płukanego z cementem na sucho; koloru grafitowego) | m2 | 14 | 0 | 0
68 d.4 | KNR 2-31 1206-04 analogia | D 05.03.23 | Remont cząstkowy chodników z kostki kamiennej nieregularnej o wysokości 6 cm na podsypce cementowo-piaskowej z wypełnieniem spoin zaprawą cementową (Regulacja wysokościowa istniejącej nawierzchni zjazdów - demontaż istniejącej kostki i ponowne jej ułożenie na nowej podsypce cementowo-piaskowej o zmiennej grubości 3÷7 cm (początek opracowania) oraz regulacja wysokościowa (lokalna) istniejącej nawierzchni zjazdów (odcinek od km 0+194 do km 0+309.90) - demontaż istniejącej kostki i ponowne jej ułożenie na nowej podsypce cementowo-piaskowej o zmiennej grubości 3÷5 cm) | m2 | 32 | 0 | 0
69 d.4 | KNR 2-01 0129-03 | D 05.03.23 | Układanie czasowych dróg kołowych i placów z płyt żelbetowych ażurowych o powierzchni 1 szt. do 1 m2 (Nawierzchnia z betonowych płyt ażurowych 60x40 cm grub. 8 cm koloru szarego na podsypce piaskowej grub. 5 cm (z wypełnieniem otworów żwirem/grysem 8÷16 mm, jasnym) układanej na geowłókninie separacyjno-filtracyjnej, nietkanej, igłowanej) | m2 | 228 | 0 | 0
70 d.4 | KNR 9-11 0201-02 | D 05.03.23 | Separacja warstw gruntu geowłókninami układanymi prostopadle do osi drogi sposobem ręcznym (ułożenie geowłókniny separacyjno-filtracyjnej, nietkanej, igłowanej) | m2 | 228 | 0 | 0
Razem dział: NAWIERZCHNIE | [6 empty] | 0
5 | ROBOTY WYKOŃCZENIOWE Kod CPV: 45112000-5 - Roboty w zakresie usuwania gleby
71 d.5 | KNR 2-01 0510-01 + KNR 2-01 0510-02 | D 06.01.01 | Humusowanie skarp z obsianiem przy grubości warstwy humusu 5 cm Humusowanie skarp z obsianiem dodatek za każde następne 5 cm humusu (Humusowanie pasów zieleni (trawników) z obsianiem przy grubości warstwy humusu 15 cm z zakupem i dowozem humusu) | m2 | 300 | 0 | 0
72 d.5 | KNR 2-31 0105-03 + KNR 2-31 0105-04 | D 06.01.01 | Podsypka piaskowa z zagęszczeniem mechanicznym - 3 cm grubości warstwy po zagęszczeniu Podsypka piaskowa z zagęszczeniem mechanicznym - za każdy dalszy 1 cm grubości warstwy po zagęszczeniu (Wykonanie opasek ze żwiru/grysu sortowanego 16÷32 mm grubości 10 cm na geowłókninie separacyjno-filtracyjnej o gramaturze 150 g/m2 wraz z podsypką z piasku średniego o grubości 10 cm: - podsypka piaskowa) | m2 | 11 | 0 | 0
73 d.5 | KNR 2-31 0105-03 + KNR 2-31 0105-04 | D 06.01.01 | Podsypka piaskowa z zagęszczeniem mechanicznym - 3 cm grubości warstwy po zagęszczeniu Podsypka piaskowa z zagęszczeniem mechanicznym - za każdy dalszy 1 cm grubości warstwy po zagęszczeniu (Wykonanie opasek ze żwiru/grysu sortowanego 16÷32 mm grubości 10 cm na geowłókninie separacyjno-filtracyjnej o gramaturze 150 g/m2 wraz z podsypką z piasku średniego o grubości 10 cm: - opaska ze żwiru/grysu) | m2 | 11 | 0 | 0
74 d.5 | KNR 9-11 0201-02 | D 06.01.01 | Separacja warstw gruntu geowłókninami układanymi prostopadle do osi drogi sposobem ręcznym (geowłóknina separacyjno-filtracyjna o gramaturze 150 g/m2) | m2 | 11 | 0 | 0
Razem dział: ROBOTY WYKOŃCZENIOWE | [6 empty] | 0
6 | ELEMENTY ULIC Kod CPV: 45233000-9 - Roboty w zakresie konstruowania, fundamentowania oraz wykonywania nawierzchni autostrad, dróg
75 d.6 | KNR 2-31 0403-03 | D 08.01.01 | Krawężniki betonowe wystające o wymiarach 15x30 cm na podsypce cementowo-piaskowej | m | 41 | 0 | 0
76 d.6 | KNR 2-31 0402-04 | D 08.01.01 | Ława pod krawężniki betonowa z oporem (Wykonanie ławy z oporem z betonu C12/15 pod krawężnik betonowy) | m3 | 2.788 | 0 | 0
77 d.6 | KNR 2-31 0403-05 analogia | D 08.01.01 | Krawężniki betonowe wtopione o wymiarach 12x25 cm na podsypce cementowo-piaskowej (Ustawienie krawężników betonowych o wymiarach 15x22x100 (75) cm na podsypce cementowo-piaskowej 1:4 gr. 5 cm i na ławie betonowej z oporem z betonu C12/15) | m | 21 | 0 | 0
78 d.6 | KNR 2-31 0402-04 | D 08.01.01 | Ława pod krawężniki betonowa z oporem (Wykonanie ławy z oporem z betonu C12/15 pod krawężnik betonowy) | m3 | 0.882 | 0 | 0
79 d.6 | KNR 2-31 0403-05 analogia | D 08.01.01 | Krawężniki betonowe wtopione o wymiarach 12x25 cm na podsypce cementowo-piaskowej (Ustawienie krawężników betonowych o wymiarach 15x22/30x100 (75) cm na podsypce cementowo-piaskowej 1:4 gr. 5 cm i na ławie betonowej z oporem z betonu C12/15) | m | 12 | 0 | 0
80 d.6 | KNR 2-31 0402-04 | D 08.01.01 | Ława pod krawężniki betonowa z oporem (Wykonanie ławy z oporem z betonu C12/15 pod krawężnik betonowy) | m3 | 0.84 | 0 | 0
81 d.6 | KNR 2-31 0403-05 analogia | D 08.01.01 | Krawężniki betonowe wtopione o wymiarach 12x25 cm na podsypce cementowo-piaskowej (Ustawienie krawężników betonowych o wymiarach 10x25x100 (75) cm na podsypce cementowo-piaskowej 1:4 gr. 5 cm i na ławie betonowej z oporem z betonu C12/15) | m | 69 | 0 | 0
82 d.6 | KNR 2-31 0402-04 | D 08.01.01 | Ława pod krawężniki betonowa z oporem (Wykonanie ławy z oporem z betonu C12/15 pod krawężnik betonowy) | m3 | 2.967 | 0 | 0
83 d.6 | KNR 2-31 0403-05 | D 08.01.01 | Krawężniki betonowe wtopione o wymiarach 12x25 cm na podsypce cementowo-piaskowej (Ustawienie krawężników betonowych o wymiarach 12x25x100 (75) cm na podsypce cementowo-piaskowej 1:4 gr. 5 cm i na ławie betonowej z oporem z betonu C12/15) | m | 49 | 0 | 0
84 d.6 | KNR 2-31 0402-04 | D 08.01.01 | Ława pod krawężniki betonowa z oporem (Wykonanie ławy z oporem z betonu C12/15 pod krawężnik betonowy) | m3 | 1.96 | 0 | 0
85 d.6 | KNR 2-31 0502-04 | D 08.02.01 | Chodniki z płyt betonowych 50x50x7 cm na podsypce cementowo-piaskowej z wypełnieniem spoin zaprawą cementową (Wykonanie nawierzchni chodników z płyt betonowych gładkich 50x50x7 cm koloru szarego, na podsypce cementowo-piaskowej 1:4 gr. 4 cm z wypełnieniem spoin mieszanką piasku płukanego z cementem na sucho, na odcinku od km 0+000 do km 0+206.50) | m2 | 450 | 0 | 0
86 d.6 | KNR 2-31 0407-05 | D 08.03.01 | Obrzeża betonowe o wymiarach 30x8 cm na podsypce cementowo-piaskowej z wypełnieniem spoin zaprawą cementową | m | 410 | 0 | 0
87 d.6 | KNR 2-31 0402-04 analogia | D 08.03.01 | Ława pod krawężniki betonowa z oporem (Wykonanie ławy z oporem z betonu C12/15 pod obrzeża) | m3 | 15.99 | 0 | 0
Razem dział: ELEMENTY ULIC | [6 empty] | 0
Wartość kosztorysowa robót bez podatku VAT | [6 empty] | 0
Podatek VAT | [6 empty] | 0
Wartość kosztorysowa z podatkiem VAT | [6 empty] | 0