## Arkusz 1
PRZEDMIAR ROBÓT_OFERTA
REMONT NAWIERZCHNI CHODNIKA UL. ŚWIDNICKA (ODC. ŻMIGRODZKA - PACZKOWSKA ; STRONA PÓŁNOCNA ORAZ ODC. ŻMIGRODZKA - NOWOSOLSKA ; STRONA POŁUDNIOWA) W POZNANIU.
LP | Pozycja | Jednostka obmiarowa | Ilość | Cena jednostkowa | Wartość
1 | 3 | 4 | 5 | 6 | 7
* | ROBOTY ROZBIÓRKOWE | * | * | * | *
1 | Roboty remontowe - cięcie piłą nawierzchni bitumicznych na gł. do 5 cm | m | 208 |  | 0
2 | Mechaniczne rozebranie nawierzchni z mieszanek mineralno-bitumicznych o grubości 5 cm | m2 | 208 |  | 0
3 | Rozebranie nawierzchni z płyt drogowych betonowych o grubości 10 cm z wypełnieniem spoin piaskiem | m2 | 73 |  | 0
4 | Rozebranie chodników, wysepek przystankowych i przejść dla pieszych z płyt betonowych 35x35x5 cm na podsypce cementowo-piaskowej | m2 | 344.5 |  | 0
5 | Rozebranie nawierzchni z kostki brukowej betonowej typu EKO (do ponownego wbudowania) | m2 | 83 |  | 0
6 | Mechaniczne rozebranie podbudowy z tłucznia kamiennego o grubości 10 cm | m2 | 73 |  | 0
7 | Mechaniczne rozebranie podbudowy z gruzu pokruszarkowego o grubości 20 cm | m2 | 83 |  | 0
8 | Rozebranie krawężników betonowych 15x30 cm na podsypce cementowo-piaskowej | m | 291 |  | 0
9 | Rozebranie ław pod krawężniki z betonu | m3 | 20.37 |  | 0
10 | Rozebranie obrzeży 6x20 cm na podsypce piaskowej | m | 42 |  | 0
11 | Załadowanie gruzu koparko-ładowarką przy obsłudze na zmianę roboczą przez 3 samochody samowyładowcze | m3 | 139.19 |  | 0
12 | Wywiezienie gruzu z terenu rozbiórki przy mechanicznym załadowaniu i wyładowaniu samochodem samowyładowczym (odległość określi oferent) | m3 | 139.19 |  | 0
| RAZEM : ROBOTY ROZBIÓRKOWE |  |  |  | 0
* | ROBOTY ZIEMNE | * | * | * | *
13 | Roboty ziemne wykonywane koparkami podsiębiernymi o poj. łyżki 0.40 m3 z transportem urobku samochodami samowyładowczymi (odległość określi oferent) | m3 | 55.85 |  | 0
| RAZEM : ROBOTY ZIEMNE |  |  |  | 0
* | PODBUDOWY | * | * | * | *
14 | Profilowanie i zagęszczenie podłoża pod warstwy konstrukcyjne nawierzchni w gruncie kat. III-IV | m2 | 500.5 |  | 0
15 | Podbudowa betonowa bez dylatacji - grubość warstwy po zagęszczeniu 10 cm | m2 | 417.5 |  | 0
16 | Pielęgnacja piaskiem z polewaniem wodą podbudowy z mieszanki betonowej i z gruntu stabilizowanego cementem | m2 | 417.5 |  | 0
17 | Podbudowa z gruzu pokruszarkowego o grubości po zagęszczeniu 20 cm | m2 | 83 |  | 0
18 | Mechaniczne czyszczenie nawierzchni drogowej ulepszonej (bitum) | m2 | 208 |  | 0
19 | Skropienie nawierzchni drogowej emulsją asfaltową | m2 | 208 |  | 0
| RAZEM : PODBUDOWY |  |  |  | 0
* | NAWIERZCHNIE | * | * | * | *
20 | Nawierzchnia z mieszanek mineralno-bitumicznych grysowych - warstwa ścieralna asfaltowa - grubość po zagęszcz. 5 cm | m2 | 208 |  | 0
21 | Nawierzchnie z kostki brukowej betonowej typu EKO (z odzysku) | m2 | 83 |  | 0
| RAZEM : NAWIERZCHNIE |  |  |  | 0
* | ELEMENTY ULIC | * | * | * | *
22 | Ława pod krawężniki betonowe z oporem | m3 | 23.28 |  | 0
23 | Krawężniki betonowe wystające o wymiarach 15x30 cm na podsypce cementowo-piaskowej | m | 291 |  | 0
24 | Ława pod obrzeża betonowa z oporem | m3 | 3.72 |  | 0
25 | Obrzeża betonowe o wymiarach 30x8 cm na podsypce cementowo-piaskowej z wypełnieniem spoin zaprawą cementową | m | 93 |  | 0
26 | Chodniki z kostki brukowej betonowej typu cegła koloru szarego o grubości 8 cm na podsypce cementowo-piaskowej | m2 | 417.5 |  | 0
| RAZEM : ELEMENTY ULIC |  |  |  | 0
* | INNE ROBOTY | * | * | * | *
27 | Regulacja pionowa studzienek dla kratek ściekowych ulicznych | szt. | 3 |  | 0
28 | Regulacja pionowa studzienek dla zaworów wodociągowych i gazowych | szt. | 13 |  | 0
29 | Regulacja pionowa studzienek telefonicznych | szt. | 8 |  | 0
| RAZEM : INNE ROBOTY |  |  |  | 0
ŁĄCZNIE (NETTO) |  |  |  |  | 0
PODATEK VAT 23% (zgodnie z obowiązującymi przepisami) |  |  |  |  | 0
Łącznie kwota z podatkiem VAT |  |  |  |  | 0