## Arkusz1
PRZEDMIAR_OFERTA
REMONT NAWIERZCHNI CHODNIKA UL. KOSZALIŃSKA (NA ODCINKU DŁUGOŚCI 82,0 MB OD NR 59 W KIERUNKU UL. ZŁOTNICKIEJ) W POZNANIU.
LP | Pozycja | Jednostka obmiarowa | Ilość | Cena jednostkowa | Wartość
1 | 2 | 3 | 4 | 5 | 6
* | ROBOTY ROZBIÓRKOWE | * | * | * | *
1 | Rozebranie chodników, wysepek przystankowych i przejść dla pieszych z płyt betonowych 35x35x5 cm na podsypce cementowo-piaskowej | m2 | 81 |  | 0
2 | Rozebranie nawierzchni z kostki brukowej betonowej na podsypce cementowo-piaskowej | m2 | 9.5 |  | 0
3 | Rozebranie krawężników betonowych 15x30 cm na podsypce cementowo-piaskowej | m | 82 |  | 0
4 | Rozebranie ław pod krawężniki z betonu | m3 | 6.56 |  | 0
5 | Wywiezienie gruzu z terenu rozbiórki przy mechanicznym załadowaniu i wyładowaniu samochodem samowyładowczym (odległość określi oferdent) | m3 | 22.59 |  | 0
| RAZEM : ROBOTY ROZBIÓRKOWE |  |  |  | 0
* | ROBOTY ZIEMNE | * | * | * | *
6 | Roboty ziemne wykonywane koparkami podsiębiernymi o poj. łyżki 0.40 m3 z transportem urobku samochodami samowyładowczymi (odległość określi oferent) | m3 | 23.79 |  | 0
| RAZEM : ROBOTY ZIEMNE |  |  |  | 0
* | PODBUDOWY | * | * | * | *
7 | Profilowanie i zagęszczenie podłoża pod warstwy konstrukcyjne nawierzchni w gruncie kat. III-IV | m2 | 123 |  | 0
8 | Podbudowa betonowa bez dylatacji - grubość warstwy po zagęszczeniu 10 cm (beton C 8/10) | m2 | 123 |  | 0
9 | Pielęgnacja piaskiem z polewaniem wodą podbudowy z mieszanki betonowej i z gruntu stabilizowanego cementem | m2 | 123 |  | 0
10 | Mechaniczne czyszczenie nawierzchni drogowej ulepszonej (bitum) | m2 | 82 |  | 0
11 | Skropienie nawierzchni drogowej emulsją asfaltową | m2 | 82 |  | 0
| RAZEM : PODBUDOWY |  |  |  | 0
* | NAWIERZCHNIE | * | * | * | *
12 | Roboty remontowe - frezowanie nawierzchni bitumicznej o gr. 5 cm z wywozem materiału z rozbiórki na odl. do 1 km - interpolacja | m2 | 82 |  | 0
13 | Wywiezienie materiału pofrezowego na Bazę ZDM ul. Energetyczna 4 | m3 | 4.1 |  | 0
14 | Nawierzchnia z mieszanek mineralno-bitumicznych grysowych - warstwa ścieralna asfaltowa - grubość po zagęszcz. 5 cm | m2 | 82 |  | 0
| RAZEM : NAWIERZCHNIE |  |  |  | 0
* | ELEMENTY ULIC | * | * | * | *
15 | Ława pod krawężniki betonowa z oporem | m3 | 6.56 |  | 0
16 | Krawężniki betonowe wystające o wymiarach 15x30 cm na podsypce cementowo-piaskowej | m | 82 |  | 0
17 | Ława pod obrzeża betonowa z oporem | m3 | 3.88 |  | 0
18 | Obrzeża betonowe o wymiarach 30x8 cm na podsypce cementowo-piaskowej z wypełnieniem spoin zaprawą cementową | m | 97 |  | 0
19 | Chodniki z kostki brukowej betonowej typu cegła koloru szarego o grubości 8 cm na podsypce cementowo-piaskowej | m2 | 123 |  | 0
| RAZEM : ELEMENTY ULIC |  |  |  | 0
* | ROBOTY WYKOŃCZENIOWE | * | * | * | *
20 | Ręczne usunięcie warstwy ziemi urodzajnej (humusu) o grubości do 10 cm z darnią z przewozem taczkami | m2 | 41 |  | 0
21 | Roboty ziemne wykonywane koparkami podsiębiernymi 0.40 m3 w ziemi kat. I-III uprzednio zmagazynowanej w hałdach z transportem urobku samochodami samowyładowczymi (odległość określi oferent) | m3 | 4.1 |  | 0
22 | Rozścielenie ziemi urodzajnej ręczne z transportem taczkami na terenie płaskim | m3 | 4.1 |  | 0
23 | Wykonanie trawników dywanowych siewem na gruncie kat. I-II z nawożeniem | m2 | 41 |  | 0
| RAZEM : ROBOTY WYKOŃCZENIOWE |  |  |  | 0
* | ROBOTY INNE | * | * | * | *
24 | Regulacja pionowa studzienek dla zaworów wodociągowych i gazowych | szt | 6 |  | 0
| RAZEM : ROBOTY INNE |  |  |  | 0
ŁĄCZNIE (NETTO) |  |  |  |  | 0
PODATEK VAT 23% (zgodnie z obowiązującymi przepisami) |  |  |  |  | 0
Łącznie kwota z podatkiem VAT |  |  |  |  | 0