## Table 1
Lp. | Podstawa | Opis | Jedn.obm. | Ilość | Cena jedn. | Wartość
1 | Demontaż urządzeń sygnalizacji świetlnej na skrzyżowaniu Mostowa Wierzbowa
1.1 | Rozbiórka i odtworzenie nawierzchni
1 d.1. 1 | KNNR 5 0719- 10 | Ręczne rozebranie nawierzchni chodników z płyt chodniko- wych betonowych 35x35x5 cm na podsypce cementowo- piaskowej | m2 | 7 |  | 0
2 d.1. 1 | KNNR 5 0721- 03 | Cięcie nawierzchni z betonu na głębokość 5 cm | m | 28 |  | 0
3 d.1. 1 | KNNR 5 0721- 04 | Cięcie nawierzchni z betonu - za każdy dalszy 1 cm głębo- kości - łącznie 20 cm Krotność = 15 | m | 28 |  | 0
4 d.1. 1 | KNR 2-31 0801- 03 | Mechaniczne rozebranie podbudowy betonowej o grub. 12 cm | m2 | 7 |  | 0
5 d.1. 1 | KNR 2-31 0801- 04 | Mechaniczne rozebranie podbudowy betonowej - dalszy 1 cm grub. - łącznie 20 cm Krotność = 8 | m2 | 7 |  | 0
6 | KNR 401-01-08- | Wywóz gruzu spryzmowanego samochodami skrzyniowy- | m3 | 7*0,2 = |  | 0
d.1.1 | 09-00 | mi na odległość do 1 km z załadunkiem i wyładunkiem |  | 1.4
7 d.1. 1 | KNR 401-01-08- 10-00 | Wywóz gruzu spryzmowanego samochodami skrzyniowy- mi na każdy następny 1 km (składniki normy x współczyn- nik S x UWAGA!- oferent winien przyjąć własny współczyn- nik w zależności od rzeczywistej odległości) | m3 | 1.4 |  | 0
8 d.1. 1 |  | Koszt utylizacji gruzu | m3 | 1.4 |  | 0
9 d.1. 1 | KNR 2-31 0109- 03 | Podbudowa betonowa bez dylatacji - grub.warstwy po za- gęszczeniu 12 cm | m2 | 7 |  | 0
10 d.1. 1 | KNR 2-31 0109- 04 | Podbudowa betonowa bez dylatacji - za każdy dalszy 1 cm grub.warstwy po zagęszczeniu - łącznie 20 cm Krotność = 8 | m2 | 7 |  | 0
11 d.1. 1 | KNNR 5 0720- 04 | Nawierzchnie po robotach kablowych na chodnikach, wjaz- dach, placach z płyt betonowych 35x35x5 cm na podsypce cementowo-piaskowej (płyty 60% z demontażu) | m2 | 7 |  | 0
Razem dział Rozbiórka i odtworzenie nawierzchni | [5 empty] | 0
Lp. | Podstawa | Opis | Jedn.obm. | Ilość | Cena jedn. | Wartość
1.2 | Prace fundamentowe
14 d.1. 2 | KNNR 5 0411- 06 analogia | Demontaż fundamentu pod maszt | szt. | 3 |  | 0
15 | KNR 4-04 0302-04 | Rozebranie ław, stóp i fundamentów pod maszyny betono- | m3 | 7*0,16 = |  | 0
d.1.2 | analogia | wych o grubości (wysokości) do 100 cm - z użyciem ręcznego młota wyburzeniowego | - | 1.12
16 | KNR 5-13 0801- | Transport zdemontowanych prefabrykatów żelbetowych na | t | 3*0,2 = |  | 0
d.1.2 | 1 | odległość do 20.0 km |  | 0.6
17 | KNR 4-01 0108- | Dowóz ziemi samochodami skrzyniowymi na odległość do | m3 | 3*0,4*0,4*0,7 +1,120= |  | 0
d.1.2 | 2 | 1 km z załadunkiem i wyładunkiem |  | 1.456
18 d.1. 2 | KNR 4-01 0108- 04 | Dowóz ziemi samochodami skrzyniowymi na każdy następ- ny 1 km (składniki normy x współczynnik S x UWAGA!- oferent winien przyjąć własny współczynnik w zależności od rzeczywistej odległości) | m3 | 1.456 |  | 0
19 d.1. 2 | KNR 2-01 0707- 02 | Zasypanie ręczne wykopu o głębokości do 1,5 m w grun- cie kat. III dla słupów - uzupełnienie ziemi po fundamen- tach | m3 | 1.456 |  | 0
20 d.1. 2 | KNR 2-01 0236- 02 analogia | Zagęszczenie wykopów ubijakami mechanicznymi - warst- wowo; grunty spoiste kat. III-IV | m3 | 1.456 |  | 0
Razem dział Prace fundamentowe | [5 empty] | 0
Lp. | Podstawa | Opis | Jedn.obm. | Ilość | Cena jedn. | Wartość
1.3 | Demontaż urządzeń
21 d.1. 3 | KNR 2-31 0703- 03 | Zdejmowanie tablic znaków drogowych zakazu, nakazu, ostrzegawczych, informacyjnych | szt. | 2 |  | 0
22 d.1. 3 | KNR 5-10 1002- 01 | Demontaż wysięgników rurowych o ciężarze do 15 kg na słupie - wysięgnik do tablic znaków drogowych | szt. | 1 |  | 0
Lp. | Podstawa | Opis | Jedn.obm. | Ilość | Cena jedn. | Wartość
23 d.1. 3 | KNNR 5 0713- 01 | Demontaż kabli YKY, YKSY z kanalizacji kablowej i z ma- sztów | m | 43 |  | 0
24 d.1. 3 | KNR 5-14 0514- 01 | Demontaż listwy zaciskowej w masztach i słupach sygnali- zacyjnych (złącza samozaciskowe) | szt | 7 |  | 0
25 d.1. 3 | KNR 5-10 1101-01 | Demontaż masztu | szt. | 7 |  | 0
26 d.1. 3 | KNR 5-13 0801-03 | Transport zdemontowanych konstrukcji masztów i osprzę | t | 7*0,1 = |  | 0
|  | tu na odległość do 20.0 km |  | 0.7
Razem dział Demontaż urządzeń | [5 empty] | 0
1.4 | Zabezpieczenie robót
27 d.1. 4 | analiza indywidu- alna | Zabezpieczenie robót strzałką informacyjną i ostrzegawczą | dzień | 1 |  | 0
Razem dział Zabezpieczenie robót | [5 empty] | 0
1.5 | Oznakowanie dróg i urządzenia bezpieczeństwa ruchu
28 d.1.5 | KNR 2-31 0703-01 | Przymocowanie tablic znaków drogowych zakazu, nakazu, ostrzegawczych, informacyjnych o powierzchni do 0.3 m2 - średnie | szt | 1 |  | 0
29 d.1.5 | KNR 2-31 0703-01 | Przymocowanie tablic znaków drogowych zakazu, nakazu, ostrzegawczych, informacyjnych o powierzchni do 0.3 m2 - mini | szt | 1 |  | 0
30 d.1.5 | KNR 2-31 0702-02 | Słupki do znaków drogowych z rur stalowych o śr. 60,3 mm | szt | 2 |  | 0
Razem dział Oznakowanie dróg i urządzenia bezpieczeństwa ruchu | [5 empty] | 0
Razem dział Demontaż urządzeń sygnalizacji świetlnej na skrzyżowaniu Mostowa Wierzbowa | [5 empty] | 0
Lp. | Podstawa | Opis | Jedn.obm. | Ilość | Cena jedn. | Wartość
2 | Demontaż urządzeń sygnalizacji świetlnej na skrzyżowaniu Ogrodowa - Ratajczaka
2.1 | Rozbiórka i odtworzenie nawierzchni
Lp. | Podstawa | Opis | Jedn.obm. | Ilość | Cena jedn. | Wartość
31 d.2. 1 | KNR 231-08-10- 02-00 | Rozebranie nawierzchni z klinkieru na podsypce cemento- wo-piaskowej z wypełnieniem spoin masą cementowo-piaskową. ANALOGIA: Rozebranie nawierzchni z kostki betonowej grub. 8 cm nawierzchnia jezdni | m2 | 6 |  | 0
32 d.2. 1 | KNNR 5 0719- 10 | Ręczne rozebranie nawierzchni chodników z płyt chodnikowych betonowych 35x35x5 cm na podsypce cementowo- piaskowej | m2 | 2 |  | 0
33 d.2. 1 | KNNR 5 0721- 03 | Cięcie nawierzchni z betonu na głębokość 5 cm | m | 32 |  | 0
34 d.2. 1 | KNNR 5 0721- 04 | Cięcie nawierzchni z betonu - za każdy dalszy 1 cm głębokości - łącznie 20 cm Krotność = 15 | m | 32 |  | 0
35 d.2. 1 | KNR 2-31 0801- 03 | Mechaniczne rozebranie podbudowy betonowej o grub. 12 cm | m2 | 8 |  | 0
36 d.2. 1 | KNR 2-31 0801- 04 | Mechaniczne rozebranie podbudowy betonowej - dalszy 1 cm grub. - łącznie 20 cm Krotność = 8 | m2 | 8 |  | 0
37 d.2. 1 | KNR 401-01-08- | Wywóz gruzu spryzmowanego samochodami skrzyniowy- | m3 | 8,00*0,2 = |  | 0
| 09-00 | mi na odległość do 1 km z załadunkiem i wyładunkiem |  | 1.6
38 d.2. 1 | KNR 401-01-08- 10-00 | Wywóz gruzu spryzmowanego samochodami skrzyniowy- mi na każdy następny 1 km (składniki normy x współczyn- nik S x UWAGA!- oferent winien przyjąć własny współczyn- nik w zależności od rzeczywistej odległości) | m3 | 1.6 |  | 0
39 d.2. 1 |  | Koszt utylizacji gruzu | m3 | 1.6 |  | 0
40 d.2. 1 | KNR 2-31 0109- 03 | Podbudowa betonowa bez dylatacji - grub.warstwy po za- gęszczeniu 12 cm | m2 | 8 |  | 0
41 d.2. 1 | KNR 2-31 0109- 04 | Podbudowa betonowa bez dylatacji - za każdy dalszy 1 cm grub.warstwy po zagęszczeniu - łącznie 20 cm Krotność = 8 | m2 | 8 |  | 0
42 d.2. 1 | KNR 231-03-17- 03-00 | Nawierzchnia z kostki brukowej betonowej o grub. 8 cm na podsypce cementowo - piaskowej grub 5 cm (kostka szara 80% z demontażu) | m2 | 6 |  | 0
43 d.2. 1 | KNNR 5 0720- 04 | Nawierzchnie po robotach kablowych na chodnikach, wjaz- dach, placach z płyt betonowych 35x35x5 cm na podsypce cementowo-piaskowej (płyty 60% z demontażu) | m2 | 2 |  | 0
Razem dział Rozbiórka i odtworzenie nawierzchni | [5 empty] | 0
Lp. | Podstawa | Opis | Jedn.obm. | Ilość | Cena jedn. | Wartość
2.2 | Prace fundamentowe
44 | KNR 4-04 0302-03 | Rozebranie ław, stóp i fundamentów pod maszyny betono- | m3 | 2*1,2 = |  | 0
d.2.2 | analogia | wych o grubości (wysokości) ponad 100 cm - z użyciem koparki z młotem wyburzeniowym | - | 2.4
45 d.2. 2 | KNR 4-01 0108- 09 | Wywóz gruzu spryzmowanego samochodami skrzyniowy- mi na odległość do 1 km z załadunkiem i wyładunkiem | m3 | 2.4 |  | 0
46 d.2. 2 | KNR 4-01 0108- 10 | Wywóz gruzu spryzmowanego samochodami skrzyniowy- mi na każdy następny 1 km (składniki normy x współczyn- nik S x UWAGA!- oferent winien przyjąć własny współczyn- nik w zależności od rzeczywistej odległości) | m3 | 2.4 |  | 0
47 d.2. 2 |  | Koszt utylizacji gruzu | m3 | 2.4 |  | 0
48 d.2. 2 | KNR 4-01 0108- 02 | Dowóz ziemi samochodami skrzyniowymi na odległość do 1 km z załadunkiem i wyładunkiem | m3 | 2.4 |  | 0
49 d.2. 2 | KNR 4-01 0108- 04 | Dowóz ziemi samochodami skrzyniowymi na każdy następ- ny 1 km (składniki normy x współczynnik S x UWAGA!- oferent winien przyjąć własny współczynnik w zależności od rzeczywistej odległości) | m3 | 2.4 |  | 0
50 d.2. 2 | KNR 2-01 0707- 02 | Zasypanie ręczne wykopu o głębokości do 1,5 m w grun- cie kat. III dla słupów - uzupełnienie ziemi po fundamen- tach | m3 | 2.4 |  | 0
51 d.2. 2 | KNR 2-01 0236- 02 analogia | Zagęszczenie wykopów ubijakami mechanicznymi - warst- wowo; grunty spoiste kat. III-IV | m3 | 2.4 |  | 0
52 d.2. 2 | KNNR 5 0411- 06 analogia | Demontaż fundamentu pod maszt | szt. | 6 |  | 0
53 d.2. 2 | KNR 5-13 0801- | Transport zdemontowanych prefabrykatów żelbetowych na | t | 6*0,2 = |  | 0
| 1 | odległość do 20.0 km |  | 1.2
54 d.2. 2 | KNR 4-01 0108- | Dowóz ziemi samochodami skrzyniowymi na odległość do | m3 | 6*0,4*0,4*0,7 = |  | 0
| 2 | 1 km z załadunkiem i wyładunkiem |  | 0.672
55 d.2. 2 | KNR 4-01 0108- 04 | Dowóz ziemi samochodami skrzyniowymi na każdy następ- ny 1 km (składniki normy x współczynnik S x UWAGA!- oferent winien przyjąć własny współczynnik w zależności od rzeczywistej odległości) | m3 | 0.672 |  | 0
56 d.2. 2 | KNR 2-01 0707- 02 | Zasypanie ręczne wykopu o głębokości do 1,5 m w grun- cie kat. III dla słupów - uzupełnienie ziemi po fundamen- tach | m3 | 0.672 |  | 0
57 d.2. 2 | KNR 2-01 0236- 02 analogia | Zagęszczenie wykopów ubijakami mechanicznymi - warst- wowo; grunty spoiste kat. III-IV | m3 | 0.672 |  | 0
Razem dział Prace fundamentowe | [5 empty] | 0
Lp. | Podstawa | Opis | Jedn.obm. | Ilość | Cena jedn. | Wartość
2.3 | Demontaż urządzeń
58 d.2. 3 | KNR 2-31 0703- 03 | Zdejmowanie tablic znaków drogowych zakazu, nakazu, ostrzegawczych, informacyjnych | szt. | 6 |  | 0
59 d.2. 3 | KNR 5-10 1002- 01 | Demontaż wysięgników rurowych o ciężarze do 15 kg na słupie - wysięgnik do tablic znaków drogowych | szt. | 3 |  | 0
60 d.2. 3 | KNR 5-10 1004-01 | Demontaż przewodów YDY wciąganych do słupów | metr | 18*2 = |  | 0
| analogia |  |  | 36
61 d.2. 3 | KNR 5-10 1004- | Demontaż przewodów YDY wciąganych do wysięgników | m-1 przew | 1*12 = |  | 0
| 2 |  |  | 12
62 d.2. 3 | KNNR 5 0713- 01 | Demontaż kabli YKY, YKSY z kanalizacji kablowej i z ma- sztów | m | 42 |  | 0
63 d.2. 3 | KNR 5-14 0514- 01 | Demontaż listwy zaciskowej w masztach i słupach sygnali- zacyjnych (złącza samozaciskowe) | szt | 8 |  | 0
64 d.2. 3 | KNR 5-10 1101- 01 | Demontaż masztu | szt. | 6 |  | 0
65 d.2. 3 | KNR 5-13 0801- | Transport zdemontowanych konstrukcji masztów i osprzę- | t | 6*0,1 = |  | 0
| 3 | tu na odległość do 20.0 km |  | 0.6
66 d.2. 3 | KNR 5-10 1002- 04 | Demontaż wysięgników i słupów rurowych | szt. | 2 |  | 0
Lp. | Podstawa | Opis | Jedn.obm. | Ilość | Cena jedn. | Wartość
67 d.2. 3 | KNR 5-10 0709- 05 analogia | Demontaż -cięcie ramienia słupów wysięgnikowych | szt | 1 |  | 0
Lp. | Podstawa | Opis | Jedn.obm. | Ilość | Cena jedn. | Wartość
68 d.2. 3 | KNR 5-13 0801- | Transport zdemontowanych masztów konstrukcji masztów | t | 1*0,650 = |  | 0
| 3 | i osprzętu na odległość do 20.0 km |  | 0.65
Razem dział Demontaż urządzeń | [5 empty] | 0
2.4 | Zabezpieczenie robót
Lp. | Podstawa | Opis | Jedn.obm. | Ilość | Cena jedn. | Wartość
69 d.2. 4 | analiza indywidu- alna | Zabezpieczenie robót strzałką informacyjną i ostrzegaw- czą | dzień | 1 |  | 0
Razem dział Zabezpieczenie robót | [5 empty] | 0
2.5 | Oznakowanie dróg i urządzenia bezpieczeństwa ruchu
70 d.2.5 | KNR 2-31 0703-01 | Przymocowanie tablic znaków drogowych zakazu, nakazu, ostrzegawczych, informacyjnych o powierzchni do 0.3 m2 - średnie | szt | 2 |  | 0
71 d.2.5 | KNR 2-31 0703-01 | Przymocowanie tablic znaków drogowych zakazu, nakazu, ostrzegawczych, informacyjnych o powierzchni do 0.3 m2 - mini | szt | 4 |  | 0
72 d.2.5 | KNR 2-31 0702-02 | Słupki do znaków drogowych z rur stalowych o śr. 60,3 mm | szt | 4 |  | 0
Razem dział Oznakowanie dróg i urządzenia bezpieczeństwa ruchu | [5 empty] | 0
Razem dział Demontaż urządzeń sygnalizacji świetlnej na skrzyżowaniu Ogrodowa - Ratajczaka | [5 empty] | 0
Lp. | Podstawa | Opis | Jedn.obm. | Ilość | Cena jedn. | Wartość
3 | Demontaż urządzeń sygnalizacji świetlnej na skrzyżowaniu Niezłomnych Kosciuszki
3.1 | Rozbiórka i odtworzenie nawierzchni
Lp. | Podstawa | Opis | Jedn.obm. | Ilość | Cena jedn. | Wartość
71 d.3. 1 | KNR 231-08-10- 02-00 | Rozebranie nawierzchni z klinkieru na podsypce cemento- wo-piaskowej z wypełnieniem spoin masą cementowo-piaskową. ANALOGIA: Rozebranie nawierzchni z kostki betonowej grub. 8 cm nawierzchnia jezdni | m2 | 9 |  | 0
72 d.3. 1 | KNNR 5 0721- 03 | Cięcie nawierzchni z betonu na głębokość 5 cm | m | 36 |  | 0
73 d.3. 1 | KNNR 5 0721- 04 | Cięcie nawierzchni z betonu - za każdy dalszy 1 cm głębokości - łącznie 20 cm Krotność = 15 | m | 36 |  | 0
74 d.3. 1 | KNR 2-31 0801- 03 | Mechaniczne rozebranie podbudowy betonowej o grub. 12 cm | m2 | 9 |  | 0
75 d.3. 1 | KNR 2-31 0801- 04 | Mechaniczne rozebranie podbudowy betonowej - dalszy 1 cm grub. - łącznie 20 cm Krotność = 8 | m2 | 9 |  | 0
76 d.3. 1 | KNR 401-01-08- | Wywóz gruzu spryzmowanego samochodami skrzyniowy- | m3 | 9,00*0,2 = |  | 0
| 09-00 | mi na odległość do 1 km z załadunkiem i wyładunkiem |  | 1.8
77 d.3. 1 | KNR 401-01-08- 10-00 | Wywóz gruzu spryzmowanego samochodami skrzyniowy- mi na każdy następny 1 km (składniki normy x współczyn- nik S x UWAGA!- oferent winien przyjąć własny współczyn- nik w zależności od rzeczywistej odległości) | m3 | 1.8 |  | 0
78 d.3. 1 |  | Koszt utylizacji gruzu | m3 | 1.8 |  | 0
79 d.3. 1 | KNR 2-31 0109- 03 | Podbudowa betonowa bez dylatacji - grub.warstwy po za- gęszczeniu 12 cm | m2 | 9 |  | 0
80 d.3. 1 | KNR 2-31 0109- 04 | Podbudowa betonowa bez dylatacji - za każdy dalszy 1 cm grub.warstwy po zagęszczeniu - łącznie 20 cm Krotność = 8 | m2 | 9 |  | 0
81 d.3. 1 | KNR 231-03-17- 03-00 | Nawierzchnia z kostki brukowej betonowej o grub. 8 cm na podsypce cementowo - piaskowej grub 5 cm (kostka szara 80% z demontażu) | m2 | 9 |  | 0
Razem dział Rozbiórka i odtworzenie nawierzchni | [5 empty] | 0
Lp. | Podstawa | Opis | Jedn.obm. | Ilość | Cena jedn. | Wartość
3.2 | Prace fundamentowe
82 d.3. 2 | KNR 4-04 0302-03 | Rozebranie ław, stóp i fundamentów pod maszyny betono- | m3 | 1*1,2 = |  | 0
| analogia | wych o grubości (wysokości) ponad 100 cm - z użyciem koparki z młotem wyburzeniowym | - | 1.2
83 d.3. 2 | KNR 4-01 0108- 09 | Wywóz gruzu spryzmowanego samochodami skrzyniowy- mi na odległość do 1 km z załadunkiem i wyładunkiem | m3 | 1.2 |  | 0
84 d.3. 2 | KNR 4-01 0108- 10 | Wywóz gruzu spryzmowanego samochodami skrzyniowy- mi na każdy następny 1 km (składniki normy x współczyn- nik S x UWAGA!- oferent winien przyjąć własny współczyn- nik w zależności od rzeczywistej odległości) | m3 | 1.2 |  | 0
85 d.3. 2 |  | Koszt utylizacji gruzu | m3 | 1.2 |  | 0
86 d.3. 2 | KNR 4-01 0108- 02 | Dowóz ziemi samochodami skrzyniowymi na odległość do 1 km z załadunkiem i wyładunkiem | m3 | 1.2 |  | 0
87 d.3. 2 | KNR 4-01 0108- 04 | Dowóz ziemi samochodami skrzyniowymi na każdy następ- ny 1 km (składniki normy x współczynnik S x UWAGA!- oferent winien przyjąć własny współczynnik w zależności od rzeczywistej odległości) | m3 | 1.2 |  | 0
88 d.3. 2 | KNR 2-01 0707- 02 | Zasypanie ręczne wykopu o głębokości do 1,5 m w grun- cie kat. III dla słupów - uzupełnienie ziemi po fundamen- tach | m3 | 1.2 |  | 0
89 d.3. 2 | KNR 2-01 0236- 02 analogia | Zagęszczenie wykopów ubijakami mechanicznymi - warst- wowo; grunty spoiste kat. III-IV | m3 | 1.2 |  | 0
90 d.3. 2 | KNNR 5 0411- 06 analogia | Demontaż fundamentu pod maszt | szt. | 8 |  | 0
91 d.3. 2 | KNR 5-13 0801- | Transport zdemontowanych prefabrykatów żelbetowych na | t | 8*0,2 = |  | 0
| 1 | odległość do 20.0 km |  | 1.6
92 d.3. 2 | KNR 4-01 0108- | Dowóz ziemi samochodami skrzyniowymi na odległość do | m3 | 8*0,4*0,4*0,7 = |  | 0
| 2 | 1 km z załadunkiem i wyładunkiem |  | 0.896
93 d.3. 2 | KNR 4-01 0108- 04 | Dowóz ziemi samochodami skrzyniowymi na każdy następ- ny 1 km (składniki normy x współczynnik S x UWAGA!- oferent winien przyjąć własny współczynnik w zależności od rzeczywistej odległości) | m3 | 0.896 |  | 0
94 d.3. 2 | KNR 2-01 0707- 02 | Zasypanie ręczne wykopu o głębokości do 1,5 m w grun- cie kat. III dla słupów - uzupełnienie ziemi po fundamen- tach | m3 | 0.896 |  | 0
95 d.3. 2 | KNR 2-01 0236- 02 analogia | Zagęszczenie wykopów ubijakami mechanicznymi - warst- wowo; grunty spoiste kat. III-IV | m3 | 0.896 |  | 0
Razem dział Prace fundamentowe | [5 empty] | 0
Lp. | Podstawa | Opis | Jedn.obm. | Ilość | Cena jedn. | Wartość
3.3 | Demontaż urządzeń
96 d.3. 3 | KNR 2-31 0703- 03 | Zdejmowanie tablic znaków drogowych zakazu, nakazu, ostrzegawczych, informacyjnych | szt. | 4 |  | 0
97 d.3. 3 | KNR 5-10 1002- 01 | Demontaż wysięgników rurowych o ciężarze do 15 kg na słupie - wysięgnik do tablic znaków drogowych | szt. | 2 |  | 0
98 d.3. 3 | KNR 5-10 1004-01 | Demontaż przewodów YDY wciąganych do słupów | metr | 18*3 = |  | 0
| analogia |  |  | 54
99 d.3. 3 | KNR 5-10 1004- | Demontaż przewodów YDY wciąganych do wysięgników | m-1 przew | 1*12 = |  | 0
| 2 |  |  | 12
100 d.3. 3 | KNNR 5 0713- 01 | Demontaż kabli YKY, YKSY z kanalizacji kablowej i z ma- sztów | m | 30 |  | 0
101 d.3. 3 | KNR 5-14 0514- 01 | Demontaż listwy zaciskowej w masztach i słupach sygnali- zacyjnych (złącza samozaciskowe) | szt | 9 |  | 0
102 d.3. 3 | KNR 5-10 1101- 01 | Demontaż masztu | szt. | 8 |  | 0
103 d.3. 3 | KNR 5-13 0801- | Transport zdemontowanych konstrukcji masztów i osprzę- | t | 8*0,1 = |  | 0
| 3 | tu na odległość do 20.0 km |  | 0.8
104 d.3. 3 | KNR 5-10 1002- 04 | Demontaż wysięgników i słupów rurowych | szt. | 1 |  | 0
105 d.3. 3 | KNR 5-13 0801- | Transport zdemontowanych masztów konstrukcji masztów | t | 1*0,650 = |  | 0
| 3 | i osprzętu na odległość do 20.0 km |  | 0.65
Razem dział Demontaż urządzeń | [5 empty] | 0
3.4 | Zabezpieczenie robót
Lp. | Podstawa | Opis | Jedn.obm. | Ilość | Cena jedn. | Wartość
106 d.3. 4 | analiza indywidu- alna | Zabezpieczenie robót strzałką informacyjną i ostrzegaw- czą | dzień | 1 |  | 0
Razem dział Zabezpieczenie robót | [5 empty] | 0
3.5 | Oznakowanie dróg i urządzenia bezpieczeństwa ruchu
107 d.3. 5 | KNR 2-31 0703-01 | Przymocowanie tablic znaków drogowych zakazu, nakazu, ostrzegawczych, informacyjnych o powierzchni do 0.3 m2 - średnie | szt | 2 |  | 0
108 d.3. 5 | KNR 2-31 0703-01 | Przymocowanie tablic znaków drogowych zakazu, nakazu, ostrzegawczych, informacyjnych o powierzchni do 0.3 m2 - mini | szt | 2 |  | 0
109 d.3. 5 | KNR 2-31 0702-02 | Słupki do znaków drogowych z rur stalowych o śr. 60,3 mm | szt | 3 |  | 0
Razem dział Oznakowanie dróg i urządzenia bezpieczeństwa ruchu | [5 empty] | 0
Razem dział Demontaż urządzeń sygnalizacji świetlnej na skrzyżowaniu Niezłomnych Kosciuszki | [5 empty] | 0
Lp. | Podstawa | Opis | Jedn.obm. | Ilość | Cena jedn. | Wartość
4 | Demontaż urządzeń sygnalizacji świetlnej na skrzyżowaniu Kosciuszki Powstańców Wlkp.
4.1 | Rozbiórka i odtworzenie nawierzchni
Lp. | Podstawa | Opis | Jedn.obm. | Ilość | Cena jedn. | Wartość
110 d.4. 1 | KNR 231-08-10- 02-00 | Rozebranie nawierzchni z klinkieru na podsypce cemento- wo-piaskowej z wypełnieniem spoin masą cementowo-piaskową. ANALOGIA: Rozebranie nawierzchni z kostki betonowej grub. 8 cm nawierzchnia jezdni | m2 | 3 |  | 0
111 d.4. 1 | KNNR 5 0719- 10 | Ręczne rozebranie nawierzchni chodników z płyt chodnikowych betonowych 35x35x5 cm na podsypce cementowo- piaskowej | m2 | 2 |  | 0
112 d.4. 1 | KNNR 5 0721- 03 | Cięcie nawierzchni z betonu na głębokość 5 cm | m | 32 |  | 0
113 d.4. 1 | KNNR 5 0721- 04 | Cięcie nawierzchni z betonu - za każdy dalszy 1 cm głębokości - łącznie 20 cm Krotność = 15 | m | 32 |  | 0
114 d.4. 1 | KNR 2-31 0801- 03 | Mechaniczne rozebranie podbudowy betonowej o grub. 12 cm | m2 | 5 |  | 0
115 d.4. 1 | KNR 2-31 0801- 04 | Mechaniczne rozebranie podbudowy betonowej - dalszy 1 cm grub. - łącznie 20 cm Krotność = 8 | m2 | 5 |  | 0
116 d.4. 1 | KNR 401-01-08- | Wywóz gruzu spryzmowanego samochodami skrzyniowy- | m3 | 5,00*0,2 = |  | 0
| 09-00 | mi na odległość do 1 km z załadunkiem i wyładunkiem |  | 1
117 d.4. 1 | KNR 401-01-08- 10-00 | Wywóz gruzu spryzmowanego samochodami skrzyniowy- mi na każdy następny 1 km (składniki normy x współczyn- nik S x UWAGA!- oferent winien przyjąć własny współczyn- nik w zależności od rzeczywistej odległości) | m3 | 1 |  | 0
118 d.4. 1 |  | Koszt utylizacji gruzu | m3 | 1 |  | 0
119 d.4. 1 | KNR 2-31 0109- 03 | Podbudowa betonowa bez dylatacji - grub.warstwy po za- gęszczeniu 12 cm | m2 | 5 |  | 0
120 d.4. 1 | KNR 2-31 0109- 04 | Podbudowa betonowa bez dylatacji - za każdy dalszy 1 cm grub.warstwy po zagęszczeniu - łącznie 20 cm Krotność = 8 | m2 | 5 |  | 0
121 d.4. 1 | KNR 231-03-17- 03-00 | Nawierzchnia z kostki brukowej betonowej o grub. 8 cm na podsypce cementowo - piaskowej grub 5 cm (kostka szara 80% z demontażu) | m2 | 3 |  | 0
122 d.4. 1 | KNNR 5 0720- 04 | Nawierzchnie po robotach kablowych na chodnikach, wjaz- dach, placach z płyt betonowych 35x35x5 cm na podsypce cementowo-piaskowej (płyty 60% z demontażu) | m2 | 2 |  | 0
Razem dział Rozbiórka i odtworzenie nawierzchni | [5 empty] | 0
Lp. | Podstawa | Opis | Jedn.obm. | Ilość | Cena jedn. | Wartość
4.2 | Prace fundamentowe
123 d.4. 2 | KNR 4-04 0302-03 | Rozebranie ław, stóp i fundamentów pod maszyny betono- | m3 | 1*1,2 = |  | 0
| analogia | wych o grubości (wysokości) ponad 100 cm - z użyciem koparki z młotem wyburzeniowym | - | 1.2
Lp. | Podstawa | Opis | Jedn.obm. | Ilość | Cena jedn. | Wartość
124 d.4. 2 | KNR 4-04 0302-04 | Rozebranie ław, stóp i fundamentów pod maszyny betono- | m3 | 5*0,16 = |  | 0
| analogia | wych o grubości (wysokości) do 100 cm - z użyciem ręcznego młota wyburzeniowego | - | 0.8
125 d.4. 2 | KNR 4-01 0108- 09 | Wywóz gruzu spryzmowanego samochodami skrzyniowy- mi na odległość do 1 km z załadunkiem i wyładunkiem | m3 | 2 |  | 0
126 d.4. 2 | KNR 4-01 0108- 10 | Wywóz gruzu spryzmowanego samochodami skrzyniowy- mi na każdy następny 1 km (składniki normy x współczyn- nik S x UWAGA!- oferent winien przyjąć własny współczyn- nik w zależności od rzeczywistej odległości) | m3 | 2 |  | 0
127 d.4. 2 |  | Koszt utylizacji gruzu | m3 | 2 |  | 0
128 d.4. 2 | KNR 4-01 0108- 02 | Dowóz ziemi samochodami skrzyniowymi na odległość do 1 km z załadunkiem i wyładunkiem | m3 | 2 |  | 0
129 d.4. 2 | KNR 4-01 0108- 04 | Dowóz ziemi samochodami skrzyniowymi na każdy następ- ny 1 km (składniki normy x współczynnik S x UWAGA!- oferent winien przyjąć własny współczynnik w zależności od rzeczywistej odległości) | m3 | 2 |  | 0
130 d.4. 2 | KNR 2-01 0707- 02 | Zasypanie ręczne wykopu o głębokości do 1,5 m w grun- cie kat. III dla słupów - uzupełnienie ziemi po fundamen- tach | m3 | 2 |  | 0
131 d.4. 2 | KNR 2-01 0236- 02 analogia | Zagęszczenie wykopów ubijakami mechanicznymi - warst- wowo; grunty spoiste kat. III-IV | m3 | 2 |  | 0
Razem dział Prace fundamentowe | [5 empty] | 0
Lp. | Podstawa | Opis | Jedn.obm. | Ilość | Cena jedn. | Wartość
4.3 | Demontaż urządzeń
132 d.4. 3 | KNR 2-31 0703- 03 | Zdejmowanie tablic znaków drogowych zakazu, nakazu, ostrzegawczych, informacyjnych | szt. | 6 |  | 0
133 d.4. 3 | KNR 5-10 1002- 01 | Demontaż wysięgników rurowych o ciężarze do 15 kg na słupie - wysięgnik do tablic znaków drogowych | szt. | 3 |  | 0
134 d.4. 3 | KNR 5-10 1004-01 | Demontaż przewodów YDY wciąganych do słupów | metr |  |  | 0
| analogia |  |  | 18
135 d.4. 3 | KNR 5-10 1004- | Demontaż przewodów YDY wciąganych do wysięgników | m-1 przew | 1*5= |  | 0
| 2 |  |  | 5
136 d.4. 3 | KNNR 5 0713- 01 | Demontaż kabli YKY, YKSY z kanalizacji kablowej i z ma- sztów | m | 40 |  | 0
137 d.4. 3 | KNR 5-14 0514- 01 | Demontaż listwy zaciskowej w masztach i słupach sygnali- zacyjnych (złącza samozaciskowe) | szt | 5 |  | 0
138 d.4. 3 | KNR 5-10 1101- 01 | Demontaż masztu | szt. | 5 |  | 0
139 d.4. 3 | KNR 5-13 0801- | Transport zdemontowanych konstrukcji masztów i osprzę- | t | 5*0,1 = |  | 0
| 3 | tu na odległość do 20.0 km |  | 0.5
140 d.4. 3 | KNR 5-10 1002- 04 | Demontaż wysięgników i słupów rurowych | szt. | 1 |  | 0
141 d.4. 3 | KNR 5-10 0709- 05 analogia | Demontaż -cięcie ramienia słupów wysięgnikowych | szt | 1 |  | 0
142 d.4. 3 | KNR 5-13 0801- | Transport zdemontowanych masztów konstrukcji masztów | t | 1*0,650 = |  | 0
| 3 | i osprzętu na odległość do 20.0 km |  | 0.65
Razem dział Demontaż urządzeń | [5 empty] | 0
4.4 | Zabezpieczenie robót
Lp. | Podstawa | Opis | Jedn.obm. | Ilość | Cena jedn. | Wartość
143 d.4. 4 | analiza indywidu- alna | Zabezpieczenie robót strzałką informacyjną i ostrzegaw- czą | dzień | 1 |  | 0
Razem dział Zabezpieczenie robót | [5 empty] | 0
4.5 | Oznakowanie dróg i urządzenia bezpieczeństwa ruchu
144 d.4.5 | KNR 2-31 0703-01 | Przymocowanie tablic znaków drogowych zakazu, nakazu, ostrzegawczych, informacyjnych o powierzchni do 0.3 m2 - średnie | szt | 2 |  | 0
145 d.4.5 | KNR 2-31 0703-01 | Przymocowanie tablic znaków drogowych zakazu, nakazu, ostrzegawczych, informacyjnych o powierzchni do 0.3 m2 - mini | szt | 0 |  | 0
146 d.4.5 | KNR 2-31 0702-02 | Słupki do znaków drogowych z rur stalowych o śr. 60,3 mm | szt | 2 |  | 0
Razem dział Oznakowanie dróg i urządzenia bezpieczeństwa ruchu | [5 empty] | 0
Razem dział Demontaż urządzeń sygnalizacji świetlnej na skrzyżowaniu Kosciuszki Powstańców Wlkp. | [5 empty] | 0
Ogółem wartość kosztorysowa robót
Lp. | Podstawa | Opis | Jedn.obm. | Ilość | Cena jedn. | Wartość
5 | Demontaż urządzeń sygnalizacji świetlnej na skrzyżowaniu Garbary Wielka
5.1 | Rozbiórka i odtworzenie nawierzchni
147 d.5. 1 | KNR 231-08-10- 02-00 | Rozebranie nawierzchni z klinkieru na podsypce cemento- wo-piaskowej z wypełnieniem spoin masą cementowo-pia- skową. ANALOGIA: Rozebranie nawierzchni z kostki beto- nowej grub. 8 cm nawierzchnia jezdni | m2 | 2 |  | 0
148 d.5. 1 | KNNR 5 0719- 10 | Ręczne rozebranie nawierzchni chodników z płyt chodniko- wych betonowych 35x35x5 cm na podsypce cementowo- piaskowej | m2 | 3 |  | 0
149 d.5. 1 | KNR 231-08-10- 02-00 | Rozebranie nawierzchni z klinkieru na podsypce cemento- wo-piaskowej z wypełnieniem spoin masą cementowo-pia- skową. ANALOGIA: Rozebranie nawierzchni z kostki grani- towej | m2 | 3 |  | 0
150 d.5. 1 | KNNR 5 0721- 03 | Cięcie nawierzchni z betonu na głębokość 5 cm | m | 28 |  | 0
151 d.5. 1 | KNNR 5 0721- 04 | Cięcie nawierzchni z betonu - za każdy dalszy 1 cm głębo- kości - łącznie 20 cm Krotność = 15 | m | 28 |  | 0
152 d.5. 1 | KNR 2-31 0801- 03 | Mechaniczne rozebranie podbudowy betonowej o grub. 12 cm | m2 | 8 |  | 0
153 d.5. 1 | KNR 2-31 0801- 04 | Mechaniczne rozebranie podbudowy betonowej - dalszy 1 cm grub. - łącznie 20 cm Krotność = 8 | m2 | 8 |  | 0
154 d.5. 1 | KNR 401-01-08- | Wywóz gruzu spryzmowanego samochodami skrzyniowy- | m3 | 8*0,2 = |  | 0
| 09-00 | mi na odległość do 1 km z załadunkiem i wyładunkiem |  | 1.6
155 d.5. 1 | KNR 401-01-08- 10-00 | Wywóz gruzu spryzmowanego samochodami skrzyniowy- mi na każdy następny 1 km (składniki normy x współczyn- nik S x UWAGA!- oferent winien przyjąć własny współczyn- nik w zależności od rzeczywistej odległości) | m3 | 1.6 |  | 0
156 d.5. 1 |  | Koszt utylizacji gruzu | m3 | 1.6 |  | 0
157 d.5. 1 | KNR 2-31 0109- 03 | Podbudowa betonowa bez dylatacji - grub.warstwy po za- gęszczeniu 12 cm | m2 | 8 |  | 0
158 d.5. 1 | KNR 2-31 0109- 04 | Podbudowa betonowa bez dylatacji - za każdy dalszy 1 cm grub.warstwy po zagęszczeniu - łącznie 20 cm Krotność = 8 | m2 | 8 |  | 0
159 d.5. 1 | KNR 231-03-17- 03-00 | Nawierzchnia z kostki brukowej betonowej o grub. 8 cm na podsypce cementowo - piaskowej grub 5 cm (kostka szara 60% z demontażu) | m2 | 2 |  | 0
160 d.5. 1 | KNNR 5 0720- 04 | Nawierzchnie po robotach kablowych na chodnikach, wjaz- dach, placach z płyt betonowych 35x35x5 cm na podsypce cementowo-piaskowej (płyty 60% z demontażu) | m2 | 3 |  | 0
161 d.5. 1 | KNR 231-03-17- 03-00 | Nawierzchnia z kostki granitowej na podsypce cementowo - piaskowej grub 5 cm (kostka granitowa 90% z demonta- żu) | m2 | 3 |  | 0
Razem dział Rozbiórka i odtworzenie nawierzchni | [5 empty] | 0
Lp. | Podstawa | Opis | Jedn.obm. | Ilość | Cena jedn. | Wartość
5.2 | Prace fundamentowe
162 d.5. 2 | KNNR 5 0411- 06 analogia | Demontaż fundamentu pod maszt | szt. | 8 |  | 0
163 d.5. 2 | KNR 5-13 0801- | Transport zdemontowanych prefabrykatów żelbetowych na | t | 8*0,2 = |  | 0
164 d.5. 2 | 1 | odległość do 20.0 km |  | 1.6
165 d.5. 2 | KNR 4-01 0108- | Dowóz ziemi samochodami skrzyniowymi na odległość do | m3 | 8*0,4*0,4*0,7= |  | 0
| 2 | 1 km z załadunkiem i wyładunkiem |  | 0.896
166 d.5. 2 | KNR 4-01 0108- 04 | Dowóz ziemi samochodami skrzyniowymi na każdy następ- ny 1 km (składniki normy x współczynnik S x UWAGA!- oferent winien przyjąć własny współczynnik w zależności od rzeczywistej odległości) | m3 | 0.896 |  | 0
167 d.5. 2 | KNR 2-01 0707- 02 | Zasypanie ręczne wykopu o głębokości do 1,5 m w grun- cie kat. III dla słupów - uzupełnienie ziemi po fundamen- tach | m3 | 0.896 |  | 0
Lp. | Podstawa | Opis | Jedn.obm. | Ilość | Cena jedn. | Wartość
168 d.5. 2 | KNR 2-01 0236- 02 analogia | Zagęszczenie wykopów ubijakami mechanicznymi - warst- wowo; grunty spoiste kat. III-IV | m3 | 0.896 |  | 0
Razem dział Prace fundamentowe | [5 empty] | 0
Lp. | Podstawa | Opis | Jedn.obm. | Ilość | Cena jedn. | Wartość
5.3 | Demontaż urządzeń
169 d.5. 3 | KNR 2-31 0703- 03 | Zdejmowanie tablic znaków drogowych zakazu, nakazu, ostrzegawczych, informacyjnych | szt. | 9 |  | 0
170 d.5. 3 | KNR 5-10 1002- 01 | Demontaż wysięgników rurowych o ciężarze do 15 kg na słupie - wysięgnik do tablic znaków drogowych | szt. | 3 |  | 0
171 d.5. 3 | KNNR 5 0713- 01 | Demontaż kabli YKY, YKSY z kanalizacji kablowej i z ma- sztów | m | 70 |  | 0
172 d.5. 3 | KNR 5-14 0514- 01 | Demontaż listwy zaciskowej w masztach i słupach sygnali- zacyjnych (złącza samozaciskowe) | szt | 8 |  | 0
173 d.5. 3 | KNR 5-10 1101-01 | Demontaż masztu | szt. | 6 |  | 0
174 d.5. 3 | KNR 5-10 1101-01 | Demontaż półsłupka | szt. | 2 |  | 0
175 d.5. 3 | KNR 5-13 0801-03 | Transport zdemontowanych konstrukcji masztów i osprzę | t | 8*0,1 = |  | 0
|  | tu na odległość do 20.0 km |  | 0.8
Razem dział Demontaż urządzeń | [5 empty] | 0
5.4 | Zabezpieczenie robót
176 d.5. 4 | analiza indywidu- alna | Zabezpieczenie robót strzałką informacyjną i ostrzegawczą | dzień | 1 |  | 0
Razem dział Zabezpieczenie robót | [5 empty] | 0
5.5 | Oznakowanie dróg i urządzenia bezpieczeństwa ruchu
177 d.5. 5 | KNR 2-31 0703-01 | Przymocowanie tablic znaków drogowych zakazu, nakazu, ostrzegawczych, informacyjnych o powierzchni do 0.3 m2 - średnie | szt | 3 |  | 0
178 d.5. 5 | KNR 2-31 0702-02 | Słupki do znaków drogowych z rur stalowych o śr. 60,3 mm | szt | 2 |  | 0
Razem dział Oznakowanie dróg i urządzenia bezpieczeństwa ruchu | [5 empty] | 0
Razem dział Demontaż urządzeń sygnalizacji świetlnej na skrzyżowaniu Garbary Wielka | [5 empty] | 0
Ogółem wartość kosztorysowa robót netto | [5 empty] | 0
[5 empty] | VAT | 0
Ogółem wartość kosztorysowa robót brutto | [5 empty] | 0