## Kosztorys FIDIC
KOSZTORYS nr: 373-001-SY1
|  | Inwestycja : | Projekt zmiany stałej organizacji ruchu na ul. Polskiej na odcinku na ul. Polskiej na odcinku od ul. Nowina do ul. Dąbrowskiego - część elektryczna
|  | Opis robót : | Sygnalizacja świetlna
Lp | Nr Specyfikacji | Kod CPV | Opis pozycji | Ilość | J.m. | Cena jedn. | Wartość
Sygnalizacja świetlna: POLSKA - DĄBROWSKIEGO
1 | D.07.03.01 | 45231000-5 | Aparatura dla rozbudowy szafy sterownika sygnalizacji: - materiały drobne | 1 | kpl. | 0 | 0
2 | D.07.03.01 | 45231000-5 | Sprawdzenie i pomiar kompletnego obwodu elektrycznego niskiego napięcia: dla 2 lub 3 faz | 1 | pomiar | 0 | 0
3 | D.07.03.01 | 45231000-5 | Przełożenie przycisków sterowniczych z piktogram - zgłoszeniowy, sensorowy z potwierdzeniem optycznym LED | 5 | szt | 0 | 0
4 | D.07.03.01 | 45231000-5 | Montaż latarń sygnałów ulicznych na masztach lub konsolach, z głowicą: wierzchołkową; sygnalizator pieszy / rowerowy, 2x200mm, LED, dwukomorowy | 11 | szt | 0 | 0
5 | D.07.03.01 | 45231000-5 | Montaż latarń sygnałów ulicznych na masztach lub konsolach, z głowicą: wierzchołkową; sygnalizator dla pojazdów, 3x300mm, LED, trójkomorowy | 1 | szt | 0 | 0
6 | D.07.03.01 | 45231000-5 | Montaż konsol sygnalizatorów ulicznych na maszcie, przy ilości konsol w komplecie: 2 | 11 | kpl | 0 | 0
7 | D.07.03.01 | 45231000-5 | Montaż konsol sygnalizatorów ulicznych na maszcie, przy ilości konsol w komplecie: 3 | 1 | kpl | 0 | 0
8 | D.07.03.01 | 45231000-5 | Konstrukcje wsporcze przykręcane - zaciski | 24 | szt | 0 | 0
9 | D.07.03.01 | 45231000-5 | Konstrukcje wsporcze przykręcane - wsporniki | 12 | szt | 0 | 0
10 | D.07.03.01 | 45231000-5 | Konstrukcje wsporcze przykręcane - obejmy M 116 | 12 | szt | 0 | 0
11 | D.07.03.01 | 45231000-5 | Konstrukcje wsporcze przykręcane - pokrywy masztu | 2 | szt | 0 | 0
12 | D.07.03.01 | 45231000-5 | Fundament betonowy - prefabrykowany klasy B-25, V=0,4m3 | 2 | szt | 0 | 0
13 | D.07.03.01 | 45231000-5 | Montaż masztów sygnalizacji ulicznej h=3,0m | 2 | szt | 0 | 0
14 | D.07.03.01 | 45231000-5 | Wciąganie przewodów z udziałem podnośnika samochodowego: w słup | 10 | m | 0 | 0
15 | D.07.03.01 | 45231000-5 | Wciąganie ręczne kabla do otworu kanalizacji kablowej, kabla o powłoce termoplastycznej, o średnicy: do 30 mm | 795 | m | 0 | 0
16 | D.07.03.01 | 45231000-5 | Kabel YKSYżo 5x1,5mm2 | 447 | m | 0 | 0
17 | D.07.03.01 | 45231000-5 | Kabel YKSYżo 14x1,5mm2 | 358 | m | 0 | 0
18 | D.07.03.01 | 45231000-5 | Kabel LgY 6mm2 (żółto-zielony) | 120 | m | 0 | 0
19 | D.07.03.01 | 45231000-5 | Budowa kanalizacji kablowej z rur HDPE 75 (SN= 7 kN/m2) w gruncie kat.III, przy 1 warstwie w ciągu kanalizacji: 1xHDPE75 | 12 | m | 0 | 0
20 | D.07.03.01 | 45231000-5 | Badanie linii kablowej: sterowniczej - kabel 14-żyłowy sygnalizacyjny | 5 | odc | 0 | 0
21 | D.07.03.01 | 45231000-5 | Badanie linii kablowej: sterowniczej - kabel 5-żyłowy sygnalizacyjny | 6 | odc | 0 | 0
22 | D.07.03.01 | 45231000-5 | Uruchomienie zespołów realizacji programów o liczbie linii wejściowych i wyjściowych do 40 | 1 | zespół | 0 | 0
23 | D.07.03.01 | 45231000-5 | Demontaż sygnalizatorów ulicznych, pieszych i rowerowych | 6 | szt | 0 | 0
Sygnalizacja świetlna: POLSKA - NOWINA
24 | D.07.03.01 | 45231000-5 | Aparatura dla rozbudowy szafy sterownika sygnalizacji: - urządzenia niezbędne dla funkcjonowania wideodetekcji dla rowerzystów (4 sensory) - materiały drobne | 1 | kpl. | 0 | 0
25 | D.07.03.01 | 45231000-5 | Sprawdzenie i pomiar kompletnego obwodu elektrycznego niskiego napięcia: dla 2 lub 3 faz | 1 | pomiar | 0 | 0
26 | D.07.03.01 | 45231000-5 | Przełożenie sygnalizatorów ulicznych na nową konstrukcję; sygnalizator dla pojazdów, 3x300mm, LED, trójkomorowy | 3 | szt | 0 | 0
27 | D.07.03.01 | 45231000-5 | Przełożenie przycisków sterowniczych z piktogram - zgłoszeniowy, sensorowy z potwierdzeniem optycznym LED | 4 | szt | 0 | 0
28 | D.07.03.01 | 45231000-5 | Montaż sensora wideodetekcji dla rowerzystów - typu TrafiOne | 4 | szt | 0 | 0
29 | D.07.03.01 | 45231000-5 | Montaż skrzynki nasłupowej z zasilaczem na konstrukcji masztu sygnalizacyjnego | 2 | szt | 0 | 0
30 | D.07.03.01 | 45231000-5 | Montaż skrzynki nasłupowej z zasilaczem i media konwerterem na konstrukcji masztu sygnalizacyjnego | 2 | szt | 0 | 0
31 | D.07.03.01 | 45231000-5 | Montaż latarń sygnałów ulicznych na masztach lub konsolach, z głowicą: wierzchołkową; sygnalizator ostrzegawczy, 1x200mm, LED, jednokomorowy | 1 | szt | 0 | 0
32 | D.07.03.01 | 45231000-5 | Montaż latarń sygnałów ulicznych na masztach lub konsolach, z głowicą: wierzchołkową; sygnalizator pieszy / rowerowy, 2x200mm, LED, dwukomorowy | 7 | szt | 0 | 0
33 | D.07.03.01 | 45231000-5 | Montaż konsol sygnalizatorów ulicznych na maszcie, przy ilości konsol w komplecie: 1 | 1 | kpl | 0 | 0
34 | D.07.03.01 | 45231000-5 | Montaż konsol sygnalizatorów ulicznych na maszcie, przy ilości konsol w komplecie: 2 | 7 | kpl | 0 | 0
35 | D.07.03.01 | 45231000-5 | Konstrukcje wsporcze przykręcane - zaciski | 14 | szt | 0 | 0
36 | D.07.03.01 | 45231000-5 | Konstrukcje wsporcze przykręcane - wsporniki | 7 | szt | 0 | 0
37 | D.07.03.01 | 45231000-5 | Konstrukcje wsporcze przykręcane - obejmy M 116 | 7 | szt | 0 | 0
38 | D.07.03.01 | 45231000-5 | Konstrukcje wsporcze przykręcane - pokrywy masztu | 4 | szt | 0 | 0
39 | D.07.03.01 | 45231000-5 | Fundament betonowy - prefabrykowany klasy B-25, V=0,4m3 | 4 | szt | 0 | 0
40 | D.07.03.01 | 45231000-5 | Montaż masztów sygnalizacji ulicznej h=6,0m | 4 | szt | 0 | 0
41 | D.07.03.01 | 45231000-5 | Wciąganie przewodów z udziałem podnośnika samochodowego: w słup | 61 | m | 0 | 0
42 | D.07.03.01 | 45231000-5 | Wciąganie ręczne kabla do otworu kanalizacji kablowej, kabla o powłoce termoplastycznej, o średnicy: do 30 mm | 947 | m | 0 | 0
43 | D.07.03.01 | 45231000-5 | Kabel YKYżo 3x1,5mm2 | 420 | m | 0 | 0
44 | D.07.03.01 | 45231000-5 | Kabel FTP 4x2x0,8; kat.5e | 144 | m | 0 | 0
45 | D.07.03.01 | 45231000-5 | Kabel YDYżo 5x1,5mm2 | 11 | m | 0 | 0
46 | D.07.03.01 | 45231000-5 | Kabel Z-XOTKtsd4J | 203 | m | 0 | 0
47 | D.07.03.01 | 45231000-5 | Kabel LgY 6mm2 (żółto-zielony) | 230 | m | 0 | 0
48 | D.07.03.01 | 45231000-5 | Badanie linii kablowej telekomunikacyjnej | 6 | odc | 0 | 0
49 | D.07.03.01 | 45231000-5 | Badanie linii kablowej: sterowniczej - kabel 5-żyłowy sygnalizacyjny | 1 | odc | 0 | 0
50 | D.07.03.01 | 45231000-5 | Badanie linii kablowej: sterowniczej - kabel 3-żyłowy sygnalizacyjny | 9 | odc | 0 | 0
51 | D.07.03.01 | 45231000-5 | Uruchomienie zespołów realizacji programów o liczbie linii wejściowych i wyjściowych do 40 | 1 | zespół | 0 | 0
52 | D.07.03.01 | 45231000-5 | Demontaż sygnalizatorów ulicznych, pieszych i rowerowych | 9 | szt | 0 | 0
|  |  |  | Sygnalizacja świetlna: POLSKA - DĄBROWSKIEGO |  | suma netto | 0
[6 empty] | vat | 0
[6 empty] | suma brutto | 0
|  |  |  | Sygnalizacja świetlna: POLSKA - NOWINA |  | suma netto | 0
[6 empty] | vat | 0
[6 empty] | suma brutto | 0

## Strona tytułowa FIDIC
KOSZTORYS INWESTORSKI nr: 373-001-SY1
Inwestycja : | Projekt zmiany stałej organizacji ruchu na ul. Polskiej na odcinku na ul. Polskiej na odcinku od ul. Nowina do ul. Dąbrowskiego - część elektryczna
Obiekt :
A d r e s :
Opis robót : | Sygnalizacja świetlna
Kod CPV : | 45231000-5
Opis kodu CPV : | Roboty budowlane w zakresie budowy rurociągów, ciągów komunikacyjnych i linii energetycznych
Inwestor :
Adres inwestora :
Wykonawca :
A d r e s :
| Wartość kosztorysowa robót : | zł
| Podatek VAT 23 % : | zł
| Wartość robót ogółem : | zł
WIODĄCE NARZUTY I STAWKI KOSZTORYSU
| Stawka roboczogodziny R-g : | zł / r-g
| Narzut kosztów pośrednich Kp(R) : | %
| Narzut kosztów pośrednich Kp(S) : | %
| Narzut zysku Z(R) : | %
| Narzut zysku Z(M) : | %
| Narzut zysku Z(S) : | %