## Arkusz1
Przebudowa ulicy Lednickiej w Poznaniu
Przedmiar robót - oferta_oświetlenie uliczne
Lp | Kod | Opis | Jm | Ilość robót | Cj roboty [PLN] | Wartość [PLN]
1 | 2 | 3 | 4 | 5 | 6 | 7
1 | KNNR 5 0901-0100 | Montaż fundamentu betonowego prefabrykowanego z kompletem nakrętek | szt. | 9 | 0 | 0
2 | KNNR 5 1003-0400 | Wciąganie przewodu YDY 2x2,5mm2 oraz przewodu XzTKMXpw 1x2x0,5mm2 do sygnalizowania otwarcia wnęki jak również przewodu sygnałowego do podłączenia interfejsu DALI w rurkę osłonową z PVC i wprowadzenie w słup i wysięgnik | kpl. | 9 | 0 | 0
3 | KNNR 5 1001-0100 | Stalowy ocynkowany o przekroju ośmiokątnym; wysokość słupa H1=6,5m; wysokość wysięgnika H2=1,5m; razem wysokość zawieszenia oprawy 8m; wysięgnik łukowy 1 ram. dł. 1,5m kąt. nach. 15 st. | szt. | 9 | 0 | 0
4 | KNNR 5 1004-0200 | Montaż oprawy ze źródłami światła w technologii LED wyposażonej w zasilacz programowany pozwalający na pomiar czasu pracy oprawy oraz zużycia energii, wyposażony w interfejs 1-10V oraz interfejs DALI przystosowanej do współpracy ze sterownikiem umożliwiającym obustronną komunikację systemu sterowania z oprawą w standardzie DALI oraz redukcję mocy i strumienia świetlnego (OLC). Źródła światła o temperaturze barwowej 4000<=Tb<=4500 (zastosowano oprawy 25,7W, po redukcji 70% 18,4 W) | szt. | 9 | 0 | 0
5 | KNNR 5 0701-0200 | Wykonanie wykopu dla kabla i rur osłonowych dla oświetlenia 0,4 x 0,9m - ręcznie | m3 | 114.1 | 0 | 0
6 | KNNR 5 0701-0200 | Wykonanie wykopu dla rur osłonowych rezerwowych 0,4 x 0,9 m - ręcznie | m3 | 33.5 | 0 | 0
7 | KNNR 5 0705-0100 | Ułożenie w wykopie rury osłonowej HDPE 110 (9kN/m2) | m | 103 | 0 | 0
8 | KNNR 5 0705-0100 | Ułożenie w wykopie rury osłonowej HDPE 110 (10kN/m2) | m | 100 | 0 | 0
9 | KNNR 5 0707-0200 | Układanie w wykopie kabla YAKY4x25mm2,z przykryciem folią perforowaną lub siatką | m | 248 | 0 | 0
10 | KNNR 5 0713-0200 | Układanie w kanałach i rurach kabla YAKY 4x25mm2 | m | 110 | 0 | 0
11 | KNNR 5 0707-0200 | Układanie w wykopie kabla YAKY4x35mm2,z przykryciem folią perforowaną lub siatką | m | 4 | 0 | 0
12 | KNNR 5 0726-0900 | Obróbka na sucho końca kabla 4 żyłowego | szt. | 20 | 0 | 0
13 | KNNR 5 1001-0100 | Montaż izolowanego złącza kablowego – 4A | kpl. | 9 | 0 | 0
14 | KNNR 5 0706-0100 | Nasypanie 2x10 cm warstwy piasku do wykopu | m | 317 | 0 | 0
15 | KNNR 5 0702-0300 | Zasypanie wykopu - ręcznie, warstwami z ubiciem i rozplan. nadmiaru 0,4 x 0,8 m | m3 | 131.2 | 0 | 0
16 | KNNR 5 1415-0200 | Zabezpieczenie fundamentu betonowego - malowanie 2x roztworem asfaltowym | m2 | 3.6 | 0 | 0
17 | KNNR 5 1304-0500 | Pomiar skuteczności ochrony przeciwporażeniowej (2 krotny) - pomiar pierwszy | szt. | 3 | 0 | 0
18 | KNNR 5 1304-0600 | Pomiar skuteczności ochrony przeciwporażeniowej (2 krotny) - za każdy następny pomiar | szt. | 3 | 0 | 0
19 | KNNR 5 0403-0300 | Montaż szafki oświetleniowej z wyposażeniem wg schematu | szt. | 1 | 0 | 0
20 | KNNR 5 0606-0400 | Montaż uziomu z bednarki ocynkowanej 25x4 (Uziom T1 30 Om) (pierwsze 3 m długości) | szt. | 2 | 0 | 0
21 | KNNR 5 0606-0600 | Montaż uziomu z bednarki ocynkowanej 25x4 (Uziom T1 30 Om) (za każde następne 1,5 m długości) Krotność=10 | szt. | 2 | 0 | 0
22 | KNNR 9 1005-0300 | Demontaż oprawy | kpl. | 9 | 0 | 0
23 | KNNR 9 1002-0600 | Demontaż wysięgnika | szt. | 9 | 0 | 0
24 | KNNR 9 0902-0500 | Demontaż zabezpieczenia | szt. | 9 | 0 | 0
Wartość kosztorysowa: | [5 empty] | 0
Podatek VAT (23% WK): | [5 empty] | 0
Wartość końcowa: | [5 empty] | 0