## Arkusz 1
PRZEDMIAR ROBÓT_OFERTA
ROBOTY BUDOWLANE POLEGAJĄCE NA WYMIANIE NAWIERZCHNI CHODNIKA UL. ZAMENHOFA (ODC. WIOŚLARSKA - SZCZYTNICKA ; STRONA ZACHODNIA) W POZNANIU.
LP | Pozycja | Jednostka obmiarowa | Ilość | Cena jednostkowa | Wartość
1 | 3 | 4 | 5 | 6 | 7
* | ROBOTY ROZBIÓRKOWE | * | * | * | *
1 | Rozebranie chodników, wysepek przystankowych i przejść dla pieszych z płyt betonowych 35x35x5 cm na podsypce cementowo-piaskowej | m2 | 2880 |  | 0
2 | Rozebranie nawierzchni z trylinki z wypełnieniem spoin zaprawą cementową | m2 | 280 |  | 0
3 | Rozebranie krawężników betonowych 20x30 cm na podsypce cementowo-piaskowej | m | 205 |  | 0
4 | Rozebranie ław pod krawężniki z betonu | m3 | 16.4 |  | 0
5 | Rozebranie obrzeży 8x30 cm na podsypce piaskowej | m | 655 |  | 0
6 | Rozebranie ław pod obrzeża z betonu | m2 | 26.2 |  | 0
7 | Rozebranie ścieków na podsypce cementowo-piaskowej | m | 185 |  | 0
8 | Rozebranie ław pod ściek z betonu | m3 | 13.88 |  | 0
9 | Rozebranie oznakowania pionowego (do ponownego montażu) | szt. | 15 |  | 0
10 | Rozebranie słupków ochronnych łańcuchowych | szt. | 22 |  | 0
11 | Transport słupków ochronnych do Centrum Operacyjnego ZDM ul. Górecka 15 | szt. | 22 |  | 0
12 | Załadowanie gruzu koparko-ładowarką przy obsłudze na zmianę roboczą przez 3 samochody samowyładowcze | m3 | 423.9 |  | 0
13 | Wywiezienie gruzu z terenu rozbiórki przy mechanicznym załadowaniu i wyładowaniu samochodem samowyładowczym (odległość określi oferent) | m3 | 423.9 |  | 0
| RAZEM : ROBOTY ROZBIÓRKOWE |  |  |  | 0
* | ROBOTY ZIEMNE | * | * | * | *
14 | Roboty ziemne wykonywane koparkami podsiębiernymi o poj. łyżki 0.40 m3 z transportem urobku samochodami samowyładowczymi (odległość określi oferent) | m3 | 577.72 |  | 0
| RAZEM : ROBOTY ZIEMNE |  |  |  | 0
* | PODBUDOWY | * | * | * | *
15 | Profilowanie i zagęszczenie podłoża pod warstwy konstrukcyjne nawierzchni w gruncie kat. III-IV | m2 | 3160 |  | 0
16 | Podbudowa betonowa bez dylatacji - grubość warstwy po zagęszczeniu 10 cm | m2 | 2880 |  | 0
17 | Podbudowa betonowa bez dylatacji - grubość warstwy po zagęszczeniu 22 cm | m2 | 280 |  | 0
18 | Pielęgnacja piaskiem z polewaniem wodą podbudowy z mieszanki betonowej i z gruntu stabilizowanego cementem | m2 | 3160 |  | 0
19 | Mechaniczne czyszczenie nawierzchni drogowej ulepszonej (bitum) | m2 | 395 |  | 0
20 | Skropienie nawierzchni drogowej emulsją asfaltową | m2 | 955 |  | 0
21 | Podbudowa z mieszanki mineralno-bitumicznej - grubość warstwy po zagęszczeniu 8 cm | m2 | 280 |  | 0
| RAZEM : PODBUDOWY |  |  |  | 0
* | NAWIERZCHNIE | * | * | * | *
22 | Roboty remontowe - frezowanie nawierzchni bitumicznej o gr. 5 cm z wywozem materiału z rozbiórki na odl. do 1 km - interpolacja | m2 | 115 |  | 0
23 | Wywiezienie materiału pofrezowego Bazę ZDM ul. Energetyczna 4 | m3 | 5.75 |  | 0
24 | Nawierzchnia z mieszanek mineralno-bitumicznych grysowych - warstwa wiążąca asfaltowa - grubość po zagęszczeniu 6 cm | m2 | 280 |  | 0
25 | Nawierzchnia z mieszanek mineralno-bitumicznych grysowych - warstwa ścieralna asfaltowa - grubość po zagęszczeniu 5 cm | m2 | 395 |  | 0
| RAZEM : NAWIERZCHNIE |  |  |  | 0
* | ELEMENTY ULIC | * | * | * | *
26 | Ława pod krawężniki betonowe z oporem | m3 | 16.4 |  | 0
27 | Krawężniki betonowe wystające o wymiarach 20x30 cm na podsypce cementowo-piaskowej | m | 205 |  | 0
28 | Ława pod obrzeża betonowa z oporem | m3 | 26.2 |  | 0
29 | Obrzeża betonowe o wymiarach 30x8 cm na podsypce cementowo-piaskowej z wypełnieniem spoin zaprawą cementową | m | 655 |  | 0
30 | Ława pod ściek betonowa zwykła | m3 | 13.88 |  | 0
31 | Ścieki uliczne z dwóch rzędów kostki brukowej betonowej gr. 8 cm koloru szarego na podsypce cementowo-piaskowej | m | 185 |  | 0
32 | Chodniki z płyt betonowych 50x50x7 cm na podsypce cementowo-piaskowej z wypełnieniem spoin zaprawą cementową | m2 | 2880 |  | 0
| RAZEM : ELEMENTY ULIC |  |  |  | 0
* | ROBOTY WYKOŃCZENIOWE | * | * | * | *
33 | Ręczne usunięcie warstwy ziemi urodzajnej (humusu) o grubości do 10 cm z darnią z przewozem taczkami | m2 | 717 |  | 0
34 | Roboty ziemne wykonywane koparkami podsiębiernymi 0.40 m3 w ziemi kat. I-III uprzednio zmagazynowanej w hałdach z transportem urobku samochodami samowyładowczymi (odległość określi oferent) | m3 | 71.7 |  | 0
35 | Rozścielenie ziemi urodzajnej ręczne z transportem taczkami na terenie płaskim | m3 | 71.7 |  | 0
36 | Wykonanie trawników dywanowych siewem na gruncie kat. I-II z nawożeniem | m2 | 717 |  | 0
| RAZEM : ROBOTY WYKOŃCZENIOWE |  |  |  | 0
| OZNAKOWANIE DRÓG I URZĄDZENIA BEZPIECZEŃSTWA RUCHU | * | * | * | *
37 | Oznakowanie poziome nawierzchni bitumicznych - za pomocą mas chemoutwardzalnych grubowarstwowe - oznakowanie gładkie (drobne elementy, linie ciągłe i przerywane, przejścia dla pieszych) | m2 | 60 |  | 0
38 | Cięcie nawierzchni z mas mineralno-asfaltowych na głębokość 4 cm | m | 174 |  | 0
39 | Przewody pętli układane w wyciętym rowku w nawierzchni bitumicznej LgYd 2,5 mm2 | m | 144 |  | 0
40 | Wciąganie przwodu LgYd 2,5 mm2 do rury | m | 30 |  | 0
41 | Zalanie wypełniczem (masa bitumiczna) rowka pętli o szer. szczeliny 1 cm na głęb. 70 mm (R=0,25;M=0,25;S=0,25) | m | 144 |  | 0
42 | Uszczelnianie otworów częściowo zajętych przy wprowadzeniu praewodów pętli do rury | szt. | 7 |  | 0
43 | Mufa termokurczliwa rozdzielcza na kablu sygnal. na przwodach pętli | szt. | 7 |  | 0
44 | Pomiary końcowe prądem stałym kabla telekomunikacyjnego dla pętli | odc | 7 |  | 0
| RAZEM : OZNAKOWANIE DRÓG I URZĄDZENIA BEZPIECZEŃSTWA RUCHU |  |  |  | 0
* | INNE ROBOTY | * | * | * | *
45 | Regulacja pionowa studzienek dla włazów kanałowych | szt. | 1 |  | 0
46 | Regulacja pionowa studzienek dla kratek ściekowych ulicznych | szt. | 1 |  | 0
47 | Regulacja pionowa studzienek dla zaworów wodociągowych i gazowych | szt. | 12 |  | 0
48 | Regulacja pionowa studzienek telefonicznych | szt. | 13 |  | 0
49 | Ustawienie oznakowania pionowego (z odzysku) | szt. | 15 |  | 0
50 | Montaż słupków ochronnych łańcuchowych (załącznik nr 2 do SIWZ) | szt. | 25 |  | 0
51 | Montaż płyt z wypustkami szerokości 60 cm koloru żółtego | m | 1 |  | 0
| RAZEM : INNE ROBOTY |  |  |  | 0
ŁĄCZNIE (NETTO) |  |  |  |  | 0
PODATEK VAT 23% (zgodnie z obowiązującymi przepisami) |  |  |  |  | 0
Łącznie kwota z podatkiem VAT |  |  |  |  | 0