## Arkusz 1
PRZEDMIAR ROBÓT_OFERTA
REMONT NAWIERZCHNI CHODNIKA UL. WÓJTOWSKA (ODC. SŁOWIAŃSKA - SOŁTYSIA ; OBIE STRONY ORAZ ODC. SOŁTYSIA - KONIEC POSESJI NR 7 ; STRONA ZACHODNIA) W POZNANIU.
LP | Pozycja | Jednostka obmiarowa | Ilość | Cena jednostkowa | Wartość
1 | 3 | 4 | 5 | 6 | 7
* | ROBOTY ROZBIÓRKOWE | * | * | * | *
1 | Roboty remontowe - cięcie piłą nawierzchni bitumicznych na gł. do 5 cm | m | 377 |  | 0
2 | Mechaniczne rozebranie nawierzchni z mieszanek mineralno-bitumicznych o grubości 5 cm | m2 | 75.4 |  | 0
3 | Rozebranie nawierzchni z kostki brukowej betonowej na podsypce cementowo-piaskowej (do ponownego wbudowania) | m2 | 73 |  | 0
4 | Rozebranie chodników, wysepek przystankowych i przejść dla pieszych z płyt betonowych 35x35x5 cm na podsypce cementowo-piaskowej | m2 | 214 |  | 0
5 | Rozebranie chodników, wysepek przystankowych i przejść dla pieszych z płyt betonowych 50x50x7 cm na podsypce cementowo-piaskowej | m2 | 33 |  | 0
6 | Ręczne rozebranie nawierzchni z kostki kamiennej 9x11 na podsypce cementowo-piaskowej (do ponownego wbudowania) | m2 | 6 |  | 0
7 | Mechaniczne rozebranie podbudowy betonowej o grubości 10 cm | m2 | 99 |  | 0
8 | Rozebranie krawężników betonowych 15x30 cm na podsypce cementowo-piaskowej | m | 377 |  | 0
9 | Rozebranie ław pod krawężniki z betonu | m3 | 33.93 |  | 0
10 | Rozebranie obrzeży 6x20 cm na podsypce piaskowej | m | 16 |  | 0
11 | Rozebranie ław pod obrzeża z betonu | m3 | 0.64 |  | 0
12 | Załadowanie gruzu koparko-ładowarką przy obsłudze na zmianę roboczą przez 3 samochody samowyładowcze | m3 | 117.61 |  | 0
13 | Wywiezienie gruzu z terenu rozbiórki przy mechanicznym załadowaniu i wyładowaniu samochodem samowyładowczym (odległość określi oferent) | m3 | 117.61 |  | 0
| RAZEM : ROBOTY ROZBIÓRKOWE |  |  |  | 0
* | ROBOTY ZIEMNE | * | * | * | *
14 | Roboty ziemne wykonywane koparkami podsiębiernymi o poj. łyżki 0.40 m3 z transportem urobku samochodami samowyładowczymi (odległość określi oferent) | m3 | 45.64 |  | 0
| RAZEM : ROBOTY ZIEMNE |  |  |  | 0
* | PODBUDOWY | * | * | * | *
15 | Profilowanie i zagęszczenie podłoża pod warstwy konstrukcyjne nawierzchni w gruncie kat. III-IV | m2 | 326 |  | 0
16 | Podbudowa betonowa bez dylatacji - grubość warstwy po zagęszczeniu 10 cm | m2 | 326 |  | 0
17 | Pielęgnacja piaskiem z polewaniem wodą podbudowy z mieszanki betonowej i z gruntu stabilizowanego cementem | m2 | 326 |  | 0
| RAZEM : PODBUDOWY |  |  |  | 0
* | NAWIERZCHNIE | * | * | * | *
18 | Nawierzchnia z kostki kamiennej 9x11 na podsypce cementowo-piaskowej (materiał kamienny z odzysku) | m2 | 6 |  | 0
| RAZEM : NAWIERZCHNIE |  |  |  | 0
* | ELEMENTY ULIC | * | * | * | *
19 | Ława pod krawężniki betonowe z oporem | m3 | 33.93 |  | 0
20 | Krawężniki betonowe wystające o wymiarach 15x30 cm na podsypce cementowo-piaskowej | m | 377 |  | 0
21 | Ława pod obrzeża betonowa z oporem | m3 | 4.52 |  | 0
22 | Obrzeża betonowe o wymiarach 20x6 cm na podsypce cementowo-piaskowej z wypełnieniem spoin zaprawą cementową | m | 113 |  | 0
23 | Ława pod ściek betonowa zwykła | m3 | 28.28 |  | 0
24 | Ścieki uliczne z dwóch rzędów kostki brukowej betonowej gr. 8 cm koloru szarego na podsypce cementowo-piaskowej | m | 377 |  | 0
25 | Chodniki z kostki brukowej betonowej o grubości 6 cm koloru szarego na podsypce cementowo-piaskowej | m2 | 247 |  | 0
26 | Chodniki z kostki brukowej betonowej na podsypce cementowo-piaskowej (kostka z odzysku) | m2 | 73 |  | 0
| RAZEM : ELEMENTY ULIC |  |  |  | 0
* | INNE ROBOTY | * | * | * | *
27 | Regulacja pionowa studzienek dla kratek ściekowych ulicznych | szt. | 5 |  | 0
28 | Regulacja pionowa studzienek dla zaworów wodociągowych i gazowych | szt. | 23 |  | 0
29 | Regulacja pionowa studzienek telefonicznych | szt. | 17 |  | 0
30 | Regulacja pionowa studzienek telefonicznych z wymianą pokrywy | szt. | 1 |  | 0
| RAZEM : INNE ROBOTY |  |  |  | 0
ŁĄCZNIE (NETTO) |  |  |  |  | 0
PODATEK VAT 23% (zgodnie z obowiązującymi przepisami) |  |  |  |  | 0
Łącznie kwota z podatkiem VAT |  |  |  |  | 0