## Arkusz 1
PRZEDMIAR ROBÓT_OFERTA
ROBOTY BUDOWLANE POLEGAJACE NA WYMIANIE NAWIERZCHNI ZATOKI AUTOBUSOWEJ W UL. PIATKOWSKIEJ (PRZYSTANEK TRÓJPOLE ; STRONA ZACHODNIA) W POZNANIU.
LP | Pozycja | Jednostka obmiarowa | Ilość | Cena jednostkowa | Wartość
1 | 3 | 4 | 5 | 6 | 7
* | ROBOTY ROZBIÓRKOWE | * | * | * | *
1 | Rozebranie nawierzchni z kostki brukowej betonowej na podsypce cementowo-piaskowej | m2 | 148.4 |  | 0
2 | Mechaniczne rozebranie podbudowy betonowej o grubości 35 cm | m2 | 110 |  | 0
3 | Rozebranie krawężników betonowych 15 x30 cm na podsypce cementowo-piaskowej | m | 50 |  | 0
4 | Rozebranie ław pod krawężniki z betonu | m3 | 3.5 |  | 0
5 | Rozebranie obrzeży 8x30 cm na podsypce cementowo-piaskowej | m | 43 |  | 0
6 | Rozebranie ław pod obrzeża z betonu | m3 | 0.14 |  | 0
7 | Rozebranie ścieków z kostki brukowej betonowej gr. 8 cm na podsypce cementowo-piaskowej | m | 50 |  | 0
8 | Rozebranie ław pod ściek z betonu | m3 | 1.9 |  | 0
9 | Załadowanie gruzu koparko-ładowarką przy obsłudze na zmianę roboczą przez 3 samochody samowyładowcze | m3 | 90.29 |  | 0
10 | Wywiezienie gruzu z terenu rozbiórki przy mechanicznym załadowaniu i wyładowaniu samochodem samowyładowczym (odległość określi oferent) | m3 | 90.29 |  | 0
| RAZEM : ROBOTY ROZBIÓRKOWE |  |  |  | 0
* | ROBOTY ZIEMNE | * | * | * | *
11 | Roboty ziemne wykonywane koparkami podsiębiernymi o poj. łyżki 0.40 m3 z transportem urobku samochodami samowyładowczymi (odległość określi oferent) | m3 | 32.67 |  | 0
| RAZEM : ROBOTY ZIEMNE |  |  |  | 0
* | PODBUDOWY | * | * | * | *
12 | Profilowanie i zagęszczenie podłoża pod warstwy konstrukcyjne nawierzchni w gruncie kat. III-IV | m2 | 148.4 |  | 0
13 | Warstwa mrozoochronna z kruszywa naturalnego - grubość warstwy po zagęszczeniu 25 cm | m2 | 110 |  | 0
14 | Podbudowa betonowa z betonu cementowego C 16/20 (mieszanka z betoniarni) - grubość warstwy po zagęszczeniu 30 cm | m2 | 110 |  | 0
15 | Pielęgnacja piaskiem z polewaniem wodą podbudowy z mieszanki betonowej i z gruntu stabilizowanego cementem | m2 | 110 |  | 0
16 | Mechaniczne czyszczenie nawierzchni drogowej ulepszonej (bitum) | m2 | 55 |  | 0
17 | Skropienie nawierzchni drogowej emulsją asfaltową | m2 | 55 |  | 0
| RAZEM : PODBUDOWY |  |  |  | 0
* | NAWIERZCHNIE | * | * | * | *
18 | Roboty remontowe - frezowanie nawierzchni bitumicznej o gr. 5 cm z wywozem materiału z rozbiórki na odl. do 1 km | m2 | 55 |  | 0
19 | Wywiezienie materiału pofrezowego na Bazę ZDM ul. Energetyczna 4 | m3 | 2.75 |  | 0
20 | Nawierzchnia z mieszanek mineralno-bitumicznych grysowych - warstwa ścieralna asfaltowa - grubość po zagęszcz. 5 cm | m2 | 55 |  | 0
21 | Nawierzchnie z kostki brukowej betonowej typu domino o grubości 10 cm na podsypce cementowo-piaskowej | m2 | 110 |  | 0
| RAZEM : NAWIERZCHNIE |  |  |  | 0
* | OZNAKOWANIE POZIOME | * | * | * | *
22 | Mechaniczne malowanie linii segregacyjnych i krawędziowych przerywanych na jezdni farbą chlorokauczukową | m2 | 6 |  | 0
| RAZEM : OZNAKOWANIE POZIOME |  |  |  | 0
* | ELEMENTY ULIC | * | * | * | *
23 | Ława pod krawężniki betonowe z oporem | m3 | 7.44 |  | 0
24 | Krawężniki betonowe przystankowe (systemowe) o wymiarach 43,5x30x33 cm na podsypce cementowo-piaskowej | m | 50 |  | 0
25 | Oporniki betonowe wtopione o wymiarach 12x25 cm na podsypce cementowo-piaskowej | m | 43 |  | 0
26 | Ława pod ściek betonowa zwykła | m3 | 1.9 |  | 0
27 | Ścieki uliczne z dwóch rzędów kostki brukowej betonowej gr. 8 cm koloru szarego na podsypce cementowo-piaskowej | m | 50 |  | 0
28 | Chodniki z kostki brukowej betonowej o grubości 8 cm na podsypce cementowo-piaskowej | m2 | 34.2 |  | 0
| RAZEM : ELEMENTY ULIC |  |  |  | 0
* | INNE ROBOTY | * | * | * | *
29 | Regulacja pionowa studzienek dla włazów kanałowych | szt. | 1 |  | 0
30 | Regulacja pionowa studzienek dla kratek ściekowych ulicznych | szt. | 1 |  | 0
31 | Płytki chodnikowe integracyjne koloru żółtego 30x30 cm gr. 8 cm na podsypce cementowo-piaskowej | m2 | 4.2 |  | 0
| RAZEM : INNE ROBOTY |  |  |  | 0
ŁĄCZNIE (NETTO) |  |  |  |  | #REF!
PODATEK VAT 23% (zgodnie z obowiązującymi przepisami) |  |  |  |  | #REF!
Łącznie kwota z podatkiem VAT |  |  |  |  | #REF!