## PRZEDMIAR
PRZEDMIAR
BRANŻA - ORGANIZACJA RUCHU, ELEKTRYCZNA
Modernizacja sygnalizacji świetlnej na skrzyżowaniu ulic Reymonta - Chocieszewskiego
Lp. |  |  | Wyszczególnienie elementów rozliczeniowych | Jednostka
|  |  |  | Nazwa | Ilość
DZIAŁ 1 |  | Kanalizacja kablowa i montaż studni kablowych
1 | .d1 | KNR 5-01 0106-01 | Budowa kanalizacji kablowej z rur PCW w gruncie kat. III, 1 warstwa w ciągu kanalizacji, 1 rura w warstwie, 1 otwór w ciągu kanalizacji - 1 x HDPE 75 | m | 9
DZIAŁ 2 |  | Montaż kabli i urządzeń sygnalizacyjnych
2 | .d2 | KNNR 5 0713-01 | Układanie kabli o masie do 0.5 kg/m w rurach - YKY 3x1,5mm2 | m | 16
3 | .d2 | KNNR 5 0713-01 | Układanie kabli o masie do 0.5 kg/m w rurach - YKY 4x1,5mm2 | m | 16
4 | .d2 | KNNR 5 0713-01 | Układanie kabli o masie do 0.5 kg/m w rurach - YKY 7x1,5mm2 | m | 14
5 | .d2 | KNR 5-10 0114-01 | Układanie kabli wielożyłowych o masie do 0.5 kg/m w rurach pustakach lub kanałach zamkniętych - kabel XzTKMXpw 4x2x0,8 do pętli | m | 296
6 | .d2 | KNR 5-10 0709-05 | Mechaniczne stawianie masztu sygnalizacyjnego wys. 4, 0 m z wnęką kablową dla montażu sygnalizatorów | szt. | 1
7 | .d2 | KNR 5-10 1104-01 | Montaż sygnalizatora 2x200 LED dla pieszych na maszcie | szt. | 1
8 | .d2 | KNR 5-10 1104-01 | Montaż sygnalizatora 1x200 LED ostrzgawczy z sylwetką pieszego na maszcie | szt. | 1
9 | .d2 | KW | Rozbudowa sterownika - zgodnie z PB pkt 2.9, | kpl | 1
10 | .d2 | KNR 5-14-0511-0100 | Dostawa i montaż przycisków zgłoszeniowych z potwierdzeniem zgłoszenia i piktogramem informacyjnym dla pieszych oraz sygnałem akustycznym naprowadzającym zgodnie z PB pkt. 2.7.2 | szt. | 1
11 | .d2 | KNR 5-14-0511-0100 | Dostawa i montaż sygnalizatorów akustycznych zgodnie z PB pkt. 2.6 | szt. | 1
12 | .d2 | KNR 5-10 1104-01 | Montaż kamer wideodetekcji - zgodnie z PB pkt 2.7.1 | szt. | 1
13 | .d2 | KNR 5-10 1104-01 | Montaż kamery monitorigu - zgodnie z PB pkt 2.8 | szt. | 1
14 | .d2 | KNR 5-14 0514-01 | Montaż listew zaciskowych do 8 obwodów - listwa zaciskowa WAGO | szt. | 4
15 | .d2 | KNR 5-10 0505-01 | Montaż w rowach muf przelotowych z żywic syntetycznych na kablach sygnalizacyjnych do 4 żył - mufa termokurczliwa typu 99D1 3M | szt. | 1
16 | .d2 | KNR 5-10 0605-04 | Montaż głowic kablowych - obróbka kabli sygnalizacyjnych wielożyłowych bez pancerza | szt. | 14
17 | .d2 | KNR 4-03 1203-03 | Badanie linii kablowej sterowniczej | odc | 14
DZIAŁ 3 |  | Oznakowanie poziome
18 | .d3 | KNR 2-31 0706-03 | Mechaniczne malowanie linii segregacyjnych i krawę- dziowych przerywanych na jezdni farbą chlorokauczukową (cienkowarstwowe, spray-plastik, do 1mm, 1,5kg/m2) | m2 | 34.82
19 | .d3 | KNR 2-31 0706-06 | Mechaniczne malowanie linii na skrzyżowaniach i przej- ściach dla pieszych farbą chlorokauczukową (cienkowarstwowe, spray-plastik, do 1mm, 1,5kg/m2) | m2 | 39.14
20 | .d3 | KW | Likwidacja istniejącego oznakowania poziomego | m | 31.76
DZIAŁ 4 |  | Oznakowanie pionowe
21 | .d4 | KNR 2-31 0818-08 | Rozebranie słupków do tablic znaków drogowych. | szt. | 5
22 | .d4 | KNR 2-31 0703-03 | Zdejmowanie tablic znaków drogowych zakazu, nakazu, ostrzegawczych, informacyjnych | szt. | 13
23 | .d4 | KNR 2-31 0702-02 | Słupki do znaków drogowych z kotwicą do zabetonowania: z rur stalowych o śr. 70 mm. | szt. | 6
24 | .d4 | KNR 2-31 0702-02 | Wysięgniki do znaków drogowych z rur stalowych o śr. 70 mm - montaż na konstrukcji | szt. | 3
25 | .d4 | KNR 2-31 0703-01 | Przymocowanie tablic znaków drogowych zakazu, nakazu, ostrzegawczych, informacyjnych o powierzchni do 0.3 m2 - średnie do 0,3m2 | szt. | 18
26 | .d4 | KNR 2-31 0703-01 | Przymocowanie tablic znaków drogowych zakazu, nakazu, ostrzegawczych, informacyjnych o powierzchni do 0.3 m2 - średnie powyżej 0,3m2 | szt. | 1
27 | .d4 | KNR 2-31 0703-01 | Przymocowanie tablic znaków drogowych zakazu, nakazu, ostrzegawczych, informacyjnych o powierzchni do 0.3 m2 - mini | szt. | 9
28 | .d4 | KNR 2-31 0703-01 | Przymocowanie tablic znaków drogowych zakazu, nakazu, ostrzegawczych, informacyjnych o powierzchni do 0.3 m2 - tabliczki | szt. | 5
DZIAŁ 5 |  | Elementy BRD
29 | .d5 | Analiza własna | Zamontowanie elementu do nawierzchni: azyl drogowy segmentowy wykonany z granulatu gumowego przykrę- cany do nawierzchni koloru czerwonego o wym. 50x50x10cm-element wewnętrzny-cena producenta za materiał, robociznę i sprzęt. | szt. | 12
30 | .d5 | Analiza własna | Zamontowanie elementu do nawierzchni: azyl drogowy segmentowy wykonany z granulatu gumowego przykrę- cany do nawierzchni koloru czerwonego o wym. 50x50x10cm-element narożny (wyokrąglony) z obrze- żem oznakowanym elementami odblaskowymi-cena producenta za materiał, robociznę i sprzęt. | szt. | 2
31 | .d5 | Analiza własna | Zamontowanie elementu do nawierzchni: azyl drogowy segmentowy wykonany z granulatu gumowego przykrę- cany do nawierzchni koloru czerwonego o wym. 50x50x10cm-element skrajny z obrzeżem oznakowanym elementami odblaskowymi-cena producenta za materiał, robociznę i sprzęt. | szt. | 28
32 | .d5 | Analiza własna | Separator drogowy typu U-25 Wysokość: 80 mm Szerokość: 1130 mm Długość najazdowa: 240 mm | szt. | 18
DZIAŁ 6 |  | Elementy BRD
33 | .d6 | KNNR 9 1001-09 | Demontaż słupów o masie 300-480 kg | szt. | 1
34 | .d6 | KNNR 5 1009-03 | Demontaż sygnalizatorów 2x200 na maszcie | kpl. | 1
35 | .d6 | KNNR 5 1009-03 | Demontaż sygnalizatorów 1x200 na maszcie | kpl. | 2
36 | .d6 | KNNR 5 1009-04 | Demontaż sygnalizatorów 2x200 ulicznych mocowane na konstrukcji | kpl. | 1
37 | .d6 | KNNR 5 1009-04 | Demontaż sygnalizatorów 1x200 ulicznych mocowane na konstrukcji | kpl. | 2

## OFERTOWY
KOSZTORYS OFERTOWY
BRANŻA - ORGANIZACJA RUCHU, ELEKTRYCZNA
Modernizacja sygnalizacji świetlnej na skrzyżowaniu ulic Reymonta - Chocieszewskiego
Lp. |  |  | Wyszczególnienie elementów rozliczeniowych | Jednostka |  | Cena jednostkowa | Wartość
|  |  |  | Nazwa | Ilość
DZIAŁ 1 |  | Kanalizacja kablowa i montaż studni kablowych
1 | .d1 | KNR 5-01 0106-01 | Budowa kanalizacji kablowej z rur PCW w gruncie kat. III, 1 warstwa w ciągu kanalizacji, 1 rura w warstwie, 1 otwór w ciągu kanalizacji - 1 x HDPE 75 | m | 9 | 0 | 0
DZIAŁ 2 |  | Montaż kabli i urządzeń sygnalizacyjnych
2 | .d2 | KNNR 5 0713-01 | Układanie kabli o masie do 0.5 kg/m w rurach - YKY 3x1,5mm2 | m | 16 | 0 | 0
3 | .d2 | KNNR 5 0713-01 | Układanie kabli o masie do 0.5 kg/m w rurach - YKY 4x1,5mm2 | m | 16 | 0 | 0
4 | .d2 | KNNR 5 0713-01 | Układanie kabli o masie do 0.5 kg/m w rurach - YKY 7x1,5mm2 | m | 14 | 0 | 0
5 | .d2 | KNR 5-10 0114-01 | Układanie kabli wielożyłowych o masie do 0.5 kg/m w rurach pustakach lub kanałach zamkniętych - kabel XzTKMXpw 4x2x0,8 do pętli | m | 296 | 0 | 0
6 | .d2 | KNR 5-10 0709-05 | Mechaniczne stawianie masztu sygnalizacyjnego wys. 4, 0 m z wnęką kablową dla montażu sygnalizatorów | szt. | 1 | 0 | 0
7 | .d2 | KNR 5-10 1104-01 | Montaż sygnalizatora 2x200 LED dla pieszych na maszcie | szt. | 1 | 0 | 0
8 | .d2 | KNR 5-10 1104-01 | Montaż sygnalizatora 1x200 LED ostrzgawczy z sylwetką pieszego na maszcie | szt. | 1 | 0 | 0
9 | .d2 | KW | Rozbudowa sterownika - zgodnie z PB pkt 2.9, | kpl | 1 | 0 | 0
10 | .d2 | KNR 5-14-0511-0100 | Dostawa i montaż przycisków zgłoszeniowych z potwierdzeniem zgłoszenia i piktogramem informacyjnym dla pieszych oraz sygnałem akustycznym naprowadzającym zgodnie z PB pkt. 2.7.2 | szt. | 1 | 0 | 0
11 | .d2 | KNR 5-14-0511-0100 | Dostawa i montaż sygnalizatorów akustycznych zgodnie z PB pkt. 2.6 | szt. | 1 | 0 | 0
12 | .d2 | KNR 5-10 1104-01 | Montaż kamer wideodetekcji - zgodnie z PB pkt 2.7.1 | szt. | 1 | 0 | 0
13 | .d2 | KNR 5-10 1104-01 | Montaż kamery monitorigu - zgodnie z PB pkt 2.8 | szt. | 1 | 0 | 0
14 | .d2 | KNR 5-14 0514-01 | Montaż listew zaciskowych do 8 obwodów - listwa zaciskowa WAGO | szt. | 4 | 0 | 0
15 | .d2 | KNR 5-10 0505-01 | Montaż w rowach muf przelotowych z żywic syntetycznych na kablach sygnalizacyjnych do 4 żył - mufa termokurczliwa typu 99D1 3M | szt. | 1 | 0 | 0
16 | .d2 | KNR 5-10 0605-04 | Montaż głowic kablowych - obróbka kabli sygnalizacyjnych wielożyłowych bez pancerza | szt. | 14 | 0 | 0
17 | .d2 | KNR 4-03 1203-03 | Badanie linii kablowej sterowniczej | odc | 14 | 0 | 0
DZIAŁ 3 |  | Oznakowanie poziome
18 | .d3 | KNR 2-31 0706-03 | Mechaniczne malowanie linii segregacyjnych i krawę- dziowych przerywanych na jezdni farbą chlorokauczukową (cienkowarstwowe, spray-plastik, do 1mm, 1,5kg/m2) | m2 | 34.82 | 0 | 0
19 | .d3 | KNR 2-31 0706-06 | Mechaniczne malowanie linii na skrzyżowaniach i przej- ściach dla pieszych farbą chlorokauczukową (cienkowarstwowe, spray-plastik, do 1mm, 1,5kg/m2) | m2 | 39.14 | 0 | 0
20 | .d3 | KW | Likwidacja istniejącego oznakowania poziomego | m | 31.76 | 0 | 0
DZIAŁ 4 |  | Oznakowanie pionowe
21 | .d4 | KNR 2-31 0818-08 | Rozebranie słupków do tablic znaków drogowych. | szt. | 5 | 0 | 0
22 | .d4 | KNR 2-31 0703-03 | Zdejmowanie tablic znaków drogowych zakazu, nakazu, ostrzegawczych, informacyjnych | szt. | 13 | 0 | 0
23 | .d4 | KNR 2-31 0702-02 | Słupki do znaków drogowych z kotwicą do zabetonowania: z rur stalowych o śr. 70 mm. | szt. | 6 | 0 | 0
24 | .d4 | KNR 2-31 0702-02 | Wysięgniki do znaków drogowych z rur stalowych o śr. 70 mm - montaż na konstrukcji | szt. | 3 | 0 | 0
25 | .d4 | KNR 2-31 0703-01 | Przymocowanie tablic znaków drogowych zakazu, nakazu, ostrzegawczych, informacyjnych o powierzchni do 0.3 m2 - średnie do 0,3m2 | szt. | 18 | 0 | 0
26 | .d4 | KNR 2-31 0703-01 | Przymocowanie tablic znaków drogowych zakazu, nakazu, ostrzegawczych, informacyjnych o powierzchni do 0.3 m2 - średnie powyżej 0,3m2 | szt. | 1 | 0 | 0
27 | .d4 | KNR 2-31 0703-01 | Przymocowanie tablic znaków drogowych zakazu, nakazu, ostrzegawczych, informacyjnych o powierzchni do 0.3 m2 - mini | szt. | 9 | 0 | 0
28 | .d4 | KNR 2-31 0703-01 | Przymocowanie tablic znaków drogowych zakazu, nakazu, ostrzegawczych, informacyjnych o powierzchni do 0.3 m2 - tabliczki | szt. | 5 | 0 | 0
DZIAŁ 5 |  | Elementy BRD
29 | .d5 | Analiza własna | Zamontowanie elementu do nawierzchni: azyl drogowy segmentowy wykonany z granulatu gumowego przykrę- cany do nawierzchni koloru czerwonego o wym. 50x50x10cm-element wewnętrzny-cena producenta za materiał, robociznę i sprzęt. | szt. | 12 | 0 | 0
30 | .d5 | Analiza własna | Zamontowanie elementu do nawierzchni: azyl drogowy segmentowy wykonany z granulatu gumowego przykrę- cany do nawierzchni koloru czerwonego o wym. 50x50x10cm-element narożny (wyokrąglony) z obrze- żem oznakowanym elementami odblaskowymi-cena producenta za materiał, robociznę i sprzęt. | szt. | 2 | 0 | 0
31 | .d5 | Analiza własna | Zamontowanie elementu do nawierzchni: azyl drogowy segmentowy wykonany z granulatu gumowego przykrę- cany do nawierzchni koloru czerwonego o wym. 50x50x10cm-element skrajny z obrzeżem oznakowanym elementami odblaskowymi-cena producenta za materiał, robociznę i sprzęt. | szt. | 28 | 0 | 0
32 | .d5 | Analiza własna | Separator drogowy typu U-25 Wysokość: 80 mm Szerokość: 1130 mm Długość najazdowa: 240 mm | szt. | 18 | 0 | 0
DZIAŁ 6 |  | Elementy BRD
33 | .d6 | KNNR 9 1001-09 | Demontaż słupów o masie 300-480 kg | szt. | 1 | 0 | 0
34 | .d6 | KNNR 5 1009-03 | Demontaż sygnalizatorów 2x200 na maszcie | kpl. | 1 | 0 | 0
35 | .d6 | KNNR 5 1009-03 | Demontaż sygnalizatorów 1x200 na maszcie | kpl. | 2 | 0 | 0
36 | .d6 | KNNR 5 1009-04 | Demontaż sygnalizatorów 2x200 ulicznych mocowane na konstrukcji | kpl. | 1 | 0 | 0
37 | .d6 | KNNR 5 1009-04 | Demontaż sygnalizatorów 1x200 ulicznych mocowane na konstrukcji | kpl. | 2 | 0 | 0
|  |  |  | RAZEM NETTO : |  |  | 0
|  |  |  | VAT : |  |  | 0
|  |  |  | RAZEM BRUTTO : |  |  | 0