## PRZEDMIAR
PRZEDMIAR
BRANŻA - ORGANIZACJA RUCHU, ELEKTRYCZNA
Modernizacja sygnalizacji świetlnej na skrzyżowaniu ulic Czechosłowacka - Górecka
Lp. |  |  | Wyszczególnienie elementów rozliczeniowych | Jednostka
|  |  |  | Nazwa | Ilość
DZIAŁ 1 |  | Kanalizacja kablowa i montaż studni kablowych
1 | .d1 | KNR 5-01 0106-01 | Budowa kanalizacji kablowej z rur PCW w gruncie kat. III, 1 warstwa w ciągu kanalizacji, 1 rura w warstwie, 1 otwór w ciągu kanalizacji - 1 x HDPE 75 | m | 20
2 | .d1 | KNR 5-01 0106-01 | Budowa kanalizacji kablowej z rur PCW w gruncie kat. III, 1 warstwa w ciągu kanalizacji, 1 rura w warstwie, 1 otwór w ciągu kanalizacji - 1 x HDPE 110 | m | 127
3 | .d1 | KNNR 5 0724-02 | Wykopy pionowe ręczne dla urządzenia przeciskowego wraz z jego zasypaniem w gruncie nienawodnionym kat.III-IV ( 5 x 2m3) | m3 | 10
4 | .d1 | KNR 5-10 0306-02 | Mechaniczne przepychanie rur RHDPE 110 pod drogami i nasypami - za pierwszą rurę ( 14m +10m +17m ) | m | 41
5 | .d1 | KNR 5-01 0405-02 | Budowa studni kablowych rozdzielczych SK-1 ( 0,60x0, 60x0,90 ) z elementów prefabrykowanych w gruncie kat.III - z pokrywą i oznacznkiem MIASTO POZNAŃ | stud. | 4
6 | .d1 | KNR 5-01 0405-02 | Budowa studni kablowych rozdzielczych SKR-1/6 ( 1, 20x0,60x1,35 ) z elementów prefabrykowanych w gruncie kat.III - z pokrywą B125 i oznacznkiem MIASTO POZNAŃ | stud. | 4
7 | .d1 | KNR 5-01 0405-02 | Budowa studni kablowych rozdzielczych SKR-2 z elementów prefabrykowanych w gruncie kat.III - z pokrywą B125 i oznacznkiem MIASTO POZNAŃ | stud. | 1
DZIAŁ 2 |  | Montaż kabli i urządzeń sygnalizacyjnych
8 | .d2 | KNNR 5 0713-01 | Układanie kabli o masie do 0.5 kg/m w rurach - YKY 3x1,5mm2 | m | 507
9 | .d2 | KNNR 5 0713-01 | Układanie kabli o masie do 0.5 kg/m w rurach - YKY 5x1,5mm2 | m | 238
10 | .d2 | KNR 5-10 0114-01 | Układanie kabli wielożyłowych o masie do 0.5 kg/m w rurach pustakach lub kanałach zamkniętych - kabel XzTKMXpw 2x2x0,8 | m | 242
11 | .d2 | KNR 5-10 0114-01 | Układanie kabli wielożyłowych o masie do 0.5 kg/m w rurach pustakach lub kanałach zamkniętych - kabel XzTKMXpw 4x2x0,8 | m | 507
12 | .d2 | KNR 5-10 0709-05 | Mechaniczne stawianie konstrukcji wysięgnikowej o długosci wysięgnika 10,0 m | szt. | 1
13 | .d2 | KNR 5-10 0709-05 | Mechaniczne stawianie konstrukcji wysięgnikowej o długosci wysięgnika 7,0 m | szt. | 1
14 | .d2 | KNR 5-10 0709-05 | Mechaniczne stawianie konstrukcji wysięgnikowej o długosci wysięgnika 5,0 m | szt. | 1
15 | .d2 | KNR 5-10 1102-01 | Montaż zawiesi sygnalizatorów ulicznych 3x300 na słupie wysięgnikowym | kpl. | 2
16 | .d2 | KNR 5-10 1105-02 | Montaż ekranu kontrastowego 3x300 na wysięgniku | szt. | 2
17 | .d2 | KNR 5-10 1105-02 | Montaż sygnalizatora 3x300 LED ogólny na wysięgniku | szt. | 2
18 | .d2 | KNR 5-10 1105-02 | Montaż sygnalizatora 3x300 LED ogólny na wysięgniku - z demontażu | szt. | 1
19 | .d2 | KNR 5-10 1104-01 | Montaż sygnalizatora 4x300 LED Bus na maszcie | szt. | 1
20 | .d2 | KNR 5-10 1104-01 | Montaż bledn ( strzałka ) sygnalizator istn. 3x300 | kpl. | 2
21 | .d2 | KW | Rozbudowa i dopsażenie sterownika sterownika - zgodnie z PB pkt 2.9, 2.10 | kpl. | 1
22 | .d2 | KNR 5-10 1104-01 | Montaż kamer monitoringu - zgodnie z PB pkt 2.8 | szt. | 3
23 | .d2 | KNR 5-10 1104-01 | Montaż kamer z demontazu | szt. | 1
24 | .d2 | KW | Montaż tablic informacyjnych - zgodnie z PB pkt 2.11 | szt. | 3
25 | .d2 | KNR 5-14 0514-01 | Montaż listew zaciskowych do 8 obwodów - listwa zaciskowa WAGO | kpl. | 3
26 | .d2 | KNR 4-03 1001-33 | Cięcie nawierzchni z mas minerlano asfaltowych na głę- bokość 5 cm - nacięcie nawierzchni bitumicznej ( 12mx 3, 3mx3 ) | m | 45
27 | .d2 | KNR 5-08 0209-01 | Ułożenie przewodu LgYd 2,5mm2 w rowku w nawierchni asfalt. ( 12mx6 + 12mx6 + 12mx6 + 3mx2x3 ) | m | 234
28 | .d2 | KNR 5-10 0505-01 | Montaż w rowach muf przelotowych z żywic syntetycznych na kablach sygnalizacyjnych do 4 żył - mufa termokurczliwa typu 99D1 3M | szt. | 3
29 | .d2 | KNR 4-03 1004-03 | Mechaniczne przebijanie otworów w ścianach lub stropach betonowych o długości przebicia do 10 cm - śr. rury do 60 mm. Analogia : wykonanie otworu w krawężniku | otw. | 3
30 | .d2 | KNR 2-31 0315-05 | Wypełnienie masa zalewowa szczelin głębokości 14 cm i szerokości 2 cm między szyną a nawierzchnią drogową - zalanie rowków z przewodami | m | 45
31 | .d2 | KNR 5-10 0605-04 | Montaż głowic kablowych - obróbka kabli sygnalizacyjnych wielożyłowych bez pancerza | szt. | 18
32 | .d2 | KNR 4-03 1203-03 | Badanie linii kablowej sterowniczej | odc. | 18
DZIAŁ 3 |  | Roboty drogowe - chodniki, jezdnia
33 | .d3 | KNNR 6 0803-02 | Ręczne rozebranie nawierzchni z kostki betonowej na podsypce cementowo-piaskowej ( 8m+18m+29m+33m+ 4m x 0,6 ) | m2 | 55.2
34 | .d3 | KNNR 6 0801-05 | Rozebranie podbudowy z betonu gr. 10 cm ręcznie | m2 | 55.2
35 | .d3 | KNNR 6 0109-01 | Podbudowy betonowe gr.10 cm pielęgnowane piaskiem i wodą | m2 | 55.2
36 | .d3 | KNNR 6 0502-03 | Chodniki z kostki brukowej betonowej na podsypce cementowo-piaskowej z wypełnieniem spoin piaskiem - materiał z demontażu 80% | m2 | 55.2
37 | .d3 | KNR 4-01 0108-09 | Wywiezienie gruzu spryzmowanego samochodami skrzyniowymi na odl.do 1 km | m3 | 22.08
38 | .d3 | KNR 4-01 0108-10 | Wywiezienie gruzu spryzmowanego samochodami skrzyniowymi - za każdy nast. 1 km Krotność = 19 | m3 | 22.08
DZIAŁ 4 |  | Oznakowanie dróg i urządzenia bezpieczeństwa ruchu
39 | .d4 | KNR 2-31 0706-06 | Mechaniczne malowanie oznakowania poziomego - grubowarstwowe, chemoutwardzlane, gr. 3mm - białe - linie segregacyjne | m2 | 60.88
40 | .d4 | KNR 2-31 0706-06 | Mechaniczne malowanie oznakowania poziomego - grubowarstwowe, chemoutwardzlane, gr. 3mm - biale - linie i znaki | m2 | 34.16
41 | .d4 | KW | Likwidacja istniejącego oznakowania poziomego | m | 28.13
42 | .d4 | KNR 2-31 0818-08 | Rozebranie słupków do znaków | szt. | 4
43 | .d4 | KNR 2-31 0703-03 | Zdejmowanie tablic znaków drogowych zakazu, nakazu, ostrzegawczych, informacyjnych | szt. | 14
44 | .d4 | KNR 2-31 0702-02 | Słupki do znaków drogowych z rur stalowych o śr. 70 mm | szt. | 6
45 | .d4 | KNR 2-31 0702-02 | Wysięgniki do znaków drogowych z rur stalowych o śr. 70 mm - montaż na konstrukcji | szt. | 3
46 | .d4 | KNR 2-31 0703-01 | Przymocowanie tablic znaków drogowych zakazu, nakazu, ostrzegawczych, informacyjnych o powierzchni do 0.3 m2 - średnie | szt. | 12
47 | .d4 | KNR 2-31 0703-01 | Przymocowanie tablic znaków drogowych zakazu, nakazu, ostrzegawczych, informacyjnych o powierzchni do 0.3 m2 - mini | szt. | 5
48 | .d4 | KNR 2-31 0703-01 | Przymocowanie tablic znaków drogowych zakazu, nakazu, ostrzegawczych, informacyjnych o powierzchni ponad 0.3 m2 - tablica typu F | szt. | 2
49 | .d4 | KNR 2-31 0701-06 | Dostawa i montaz - pylonu U-5a | szt. | 2
DZIAŁ 5 |  | Demontaże
50 | .d5 | KNNR 5 1009-04 | Demontaż sygnalizatorów 3x300 ulicznych mocowane na konstrukcji | kpl. | 1
51 | .d5 | KNNR 5 1009-04 | Demontaż kamery | kpl. | 1
52 | .d5 | KNNR 9 1001-09 | Demontaż słupów o masie 300-480 kg | szt. | 1
53 | .d5 | KNNR 5 1009-01 | Demontaż sygnalizatorów 1x200 na maszcie | kpl. | 2
54 | .d5 | ZN-97/TP S.A. 040 0401-01 | Mechaniczna rozbiórka studni kablowych SKR-1 przy przebudowie, studnia prefabrykowana | szt. | 1

## OFERTOWY
KOSZTORYS OFERTOWY
BRANŻA - ORGANIZACJA RUCHU, ELEKTRYCZNA
Modernizacja sygnalizacji świetlnej na skrzyżowaniu ulic Czechosłowacka - Górecka
Lp. |  |  | Wyszczególnienie elementów rozliczeniowych | Jednostka |  | Cena jednostkowa | Wartość
|  |  |  | Nazwa | Ilość
DZIAŁ 1 |  | Kanalizacja kablowa i montaż studni kablowych
1 | .d1 | KNR 5-01 0106-01 | Budowa kanalizacji kablowej z rur PCW w gruncie kat. III, 1 warstwa w ciągu kanalizacji, 1 rura w warstwie, 1 otwór w ciągu kanalizacji - 1 x HDPE 75 | m | 20 | 0 | 0
2 | .d1 | KNR 5-01 0106-01 | Budowa kanalizacji kablowej z rur PCW w gruncie kat. III, 1 warstwa w ciągu kanalizacji, 1 rura w warstwie, 1 otwór w ciągu kanalizacji - 1 x HDPE 110 | m | 127 | 0 | 0
3 | .d1 | KNNR 5 0724-02 | Wykopy pionowe ręczne dla urządzenia przeciskowego wraz z jego zasypaniem w gruncie nienawodnionym kat.III-IV ( 5 x 2m3) | m3 | 10 | 0 | 0
4 | .d1 | KNR 5-10 0306-02 | Mechaniczne przepychanie rur RHDPE 110 pod drogami i nasypami - za pierwszą rurę ( 14m +10m +17m ) | m | 41 | 0 | 0
5 | .d1 | KNR 5-01 0405-02 | Budowa studni kablowych rozdzielczych SK-1 ( 0,60x0, 60x0,90 ) z elementów prefabrykowanych w gruncie kat.III - z pokrywą i oznacznkiem MIASTO POZNAŃ | stud. | 4 | 0 | 0
6 | .d1 | KNR 5-01 0405-02 | Budowa studni kablowych rozdzielczych SKR-1/6 ( 1, 20x0,60x1,35 ) z elementów prefabrykowanych w gruncie kat.III - z pokrywą B125 i oznacznkiem MIASTO POZNAŃ | stud. | 4 | 0 | 0
7 | .d1 | KNR 5-01 0405-02 | Budowa studni kablowych rozdzielczych SKR-2 z elementów prefabrykowanych w gruncie kat.III - z pokrywą B125 i oznacznkiem MIASTO POZNAŃ | stud. | 1 | 0 | 0
DZIAŁ 2 |  | Montaż kabli i urządzeń sygnalizacyjnych
8 | .d2 | KNNR 5 0713-01 | Układanie kabli o masie do 0.5 kg/m w rurach - YKY 3x1,5mm2 | m | 507 | 0 | 0
9 | .d2 | KNNR 5 0713-01 | Układanie kabli o masie do 0.5 kg/m w rurach - YKY 5x1,5mm2 | m | 238 | 0 | 0
10 | .d2 | KNR 5-10 0114-01 | Układanie kabli wielożyłowych o masie do 0.5 kg/m w rurach pustakach lub kanałach zamkniętych - kabel XzTKMXpw 2x2x0,8 | m | 242 | 0 | 0
11 | .d2 | KNR 5-10 0114-01 | Układanie kabli wielożyłowych o masie do 0.5 kg/m w rurach pustakach lub kanałach zamkniętych - kabel XzTKMXpw 4x2x0,8 | m | 507 | 0 | 0
12 | .d2 | KNR 5-10 0709-05 | Mechaniczne stawianie konstrukcji wysięgnikowej o długosci wysięgnika 10,0 m | szt. | 1 | 0 | 0
13 | .d2 | KNR 5-10 0709-05 | Mechaniczne stawianie konstrukcji wysięgnikowej o długosci wysięgnika 7,0 m | szt. | 1 | 0 | 0
14 | .d2 | KNR 5-10 0709-05 | Mechaniczne stawianie konstrukcji wysięgnikowej o długosci wysięgnika 5,0 m | szt. | 1 | 0 | 0
15 | .d2 | KNR 5-10 1102-01 | Montaż zawiesi sygnalizatorów ulicznych 3x300 na słupie wysięgnikowym | kpl. | 2 | 0 | 0
16 | .d2 | KNR 5-10 1105-02 | Montaż ekranu kontrastowego 3x300 na wysięgniku | szt. | 2 | 0 | 0
17 | .d2 | KNR 5-10 1105-02 | Montaż sygnalizatora 3x300 LED ogólny na wysięgniku | szt. | 2 | 0 | 0
18 | .d2 | KNR 5-10 1105-02 | Montaż sygnalizatora 3x300 LED ogólny na wysięgniku - z demontażu | szt. | 1 | 0 | 0
19 | .d2 | KNR 5-10 1104-01 | Montaż sygnalizatora 4x300 LED Bus na maszcie | szt. | 1 | 0 | 0
20 | .d2 | KNR 5-10 1104-01 | Montaż bledn ( strzałka ) sygnalizator istn. 3x300 | kpl. | 2 | 0 | 0
21 | .d2 | KW | Rozbudowa i dopsażenie sterownika sterownika - zgodnie z PB pkt 2.9, 2.10 | kpl. | 1 | 0 | 0
22 | .d2 | KNR 5-10 1104-01 | Montaż kamer monitoringu - zgodnie z PB pkt 2.8 | szt. | 3 | 0 | 0
23 | .d2 | KNR 5-10 1104-01 | Montaż kamer z demontazu | szt. | 1 | 0 | 0
24 | .d2 | KW | Montaż tablic informacyjnych - zgodnie z PB pkt 2.11 | szt. | 3 | 0 | 0
25 | .d2 | KNR 5-14 0514-01 | Montaż listew zaciskowych do 8 obwodów - listwa zaciskowa WAGO | kpl. | 3 | 0 | 0
26 | .d2 | KNR 4-03 1001-33 | Cięcie nawierzchni z mas minerlano asfaltowych na głę- bokość 5 cm - nacięcie nawierzchni bitumicznej ( 12mx 3, 3mx3 ) | m | 45 | 0 | 0
27 | .d2 | KNR 5-08 0209-01 | Ułożenie przewodu LgYd 2,5mm2 w rowku w nawierchni asfalt. ( 12mx6 + 12mx6 + 12mx6 + 3mx2x3 ) | m | 234 | 0 | 0
28 | .d2 | KNR 5-10 0505-01 | Montaż w rowach muf przelotowych z żywic syntetycznych na kablach sygnalizacyjnych do 4 żył - mufa termokurczliwa typu 99D1 3M | szt. | 3 | 0 | 0
29 | .d2 | KNR 4-03 1004-03 | Mechaniczne przebijanie otworów w ścianach lub stropach betonowych o długości przebicia do 10 cm - śr. rury do 60 mm. Analogia : wykonanie otworu w krawężniku | otw. | 3 | 0 | 0
30 | .d2 | KNR 2-31 0315-05 | Wypełnienie masa zalewowa szczelin głębokości 14 cm i szerokości 2 cm między szyną a nawierzchnią drogową - zalanie rowków z przewodami | m | 45 | 0 | 0
31 | .d2 | KNR 5-10 0605-04 | Montaż głowic kablowych - obróbka kabli sygnalizacyjnych wielożyłowych bez pancerza | szt. | 18 | 0 | 0
32 | .d2 | KNR 4-03 1203-03 | Badanie linii kablowej sterowniczej | odc. | 18 | 0 | 0
DZIAŁ 3 |  | Roboty drogowe - chodniki, jezdnia
33 | .d3 | KNNR 6 0803-02 | Ręczne rozebranie nawierzchni z kostki betonowej na podsypce cementowo-piaskowej ( 8m+18m+29m+33m+ 4m x 0,6 ) | m2 | 55.2 | 0 | 0
34 | .d3 | KNNR 6 0801-05 | Rozebranie podbudowy z betonu gr. 10 cm ręcznie | m2 | 55.2 | 0 | 0
35 | .d3 | KNNR 6 0109-01 | Podbudowy betonowe gr.10 cm pielęgnowane piaskiem i wodą | m2 | 55.2 | 0 | 0
36 | .d3 | KNNR 6 0502-03 | Chodniki z kostki brukowej betonowej na podsypce cementowo-piaskowej z wypełnieniem spoin piaskiem - materiał z demontażu 80% | m2 | 55.2 | 0 | 0
37 | .d3 | KNR 4-01 0108-09 | Wywiezienie gruzu spryzmowanego samochodami skrzyniowymi na odl.do 1 km | m3 | 22.08 | 0 | 0
38 | .d3 | KNR 4-01 0108-10 | Wywiezienie gruzu spryzmowanego samochodami skrzyniowymi - za każdy nast. 1 km Krotność = 19 | m3 | 22.08 | 0 | 0
DZIAŁ 4 |  | Oznakowanie dróg i urządzenia bezpieczeństwa ruchu
39 | .d4 | KNR 2-31 0706-06 | Mechaniczne malowanie oznakowania poziomego - grubowarstwowe, chemoutwardzlane, gr. 3mm - białe - linie segregacyjne | m2 | 60.88 | 0 | 0
40 | .d4 | KNR 2-31 0706-06 | Mechaniczne malowanie oznakowania poziomego - grubowarstwowe, chemoutwardzlane, gr. 3mm - biale - linie i znaki | m2 | 34.16 | 0 | 0
41 | .d4 | KW | Likwidacja istniejącego oznakowania poziomego | m | 28.13 | 0 | 0
42 | .d4 | KNR 2-31 0818-08 | Rozebranie słupków do znaków | szt. | 4 | 0 | 0
43 | .d4 | KNR 2-31 0703-03 | Zdejmowanie tablic znaków drogowych zakazu, nakazu, ostrzegawczych, informacyjnych | szt. | 14 | 0 | 0
44 | .d4 | KNR 2-31 0702-02 | Słupki do znaków drogowych z rur stalowych o śr. 70 mm | szt. | 6 | 0 | 0
45 | .d4 | KNR 2-31 0702-02 | Wysięgniki do znaków drogowych z rur stalowych o śr. 70 mm - montaż na konstrukcji | szt. | 3 | 0 | 0
46 | .d4 | KNR 2-31 0703-01 | Przymocowanie tablic znaków drogowych zakazu, nakazu, ostrzegawczych, informacyjnych o powierzchni do 0.3 m2 - średnie | szt. | 12 | 0 | 0
47 | .d4 | KNR 2-31 0703-01 | Przymocowanie tablic znaków drogowych zakazu, nakazu, ostrzegawczych, informacyjnych o powierzchni do 0.3 m2 - mini | szt. | 5 | 0 | 0
48 | .d4 | KNR 2-31 0703-01 | Przymocowanie tablic znaków drogowych zakazu, nakazu, ostrzegawczych, informacyjnych o powierzchni ponad 0.3 m2 - tablica typu F | szt. | 2 | 0 | 0
49 | .d4 | KNR 2-31 0701-06 | Dostawa i montaz - pylonu U-5a | szt. | 2 | 0 | 0
DZIAŁ 5 |  | Demontaże
50 | .d5 | KNNR 5 1009-04 | Demontaż sygnalizatorów 3x300 ulicznych mocowane na konstrukcji | kpl. | 1 | 0 | 0
51 | .d5 | KNNR 5 1009-04 | Demontaż kamery | kpl. | 1 | 0 | 0
52 | .d5 | KNNR 9 1001-09 | Demontaż słupów o masie 300-480 kg | szt. | 1 | 0 | 0
53 | .d5 | KNNR 5 1009-01 | Demontaż sygnalizatorów 1x200 na maszcie | kpl. | 2 | 0 | 0
54 | .d5 | ZN-97/TP S.A. 040 0401-01 | Mechaniczna rozbiórka studni kablowych SKR-1 przy przebudowie, studnia prefabrykowana | szt. | 1 | 0 | 0
|  |  |  | RAZEM NETTO : |  |  | 0
|  |  |  | VAT : |  |  | 0
|  |  |  | RAZEM BRUTTO : |  |  | 0