## Przedmiar
Przedmiar robót
Nazwa zadania: „Remont schodów samonośnych prowadzących na przystanek tramwajowy przy wiadukcie Juraszów w Poznaniu.”
LP | Element scalony- rodzaj robót, szczegółowy opis robót i obliczenie ich ilości | JM | Ilość | cena jednostkowa | wartość
1 | 2 | 3 | 4 | 5 | 6
1 | Roboty przygotowawcze
1.1 | Wykonanie projektu technologicznego na wykonanie naprawy schodów | kpl | 1 |  | 0
1.2 | Wykonanie dokumentacji powykonawczej | kpl | 1 |  | 0
2 | Roboty rozbiórkowe
2.1 | Hydrodynamiczne oczyszczenie całej konstrukcji schodów | kpl | 1 |  | 0
2.2 | Wykucie zniszczonych elementów betonowych schodów, wszystkich luźnych fragmentów | kpl | 1 |  | 0
2.3 | Obkucie mocowania balustrad minimum 2 cm w głąb zakotwienia w betonie. | kpl | 1 |  | 0
3 | Roboty zabezpieczające | - | - |  | -
3.1 | Wykonanie projektu tymczasowej organizacji ruchu na czas trwania prac budowlanych wraz z uzyskaniem jego akceptacji i realizacją na terenie budowy | kpl | 1 |  | 0
3.2 | Organizacja placu budowy | kpl | 1 |  | 0
4 | Roboty budowlane
4.1 | Oczyszczenie i zabezpieczenie skorodowanego zbrojenia po wykonaniu odkuć inhibitorami korozji | kpl | 1 |  | 0
4.2 | W miejscu widocznych spękań i rys wykonanie dylatacji pozornych wypełnionych materiałem trwaleplastycznym | kpl | 1 |  | 0
4.3 | Roboty antykorozyjne na balustradach w miejscu ich mocowania na odcinku do dolnego pasa | kpl | 1 |  | 0
4.4 | Uzupełnienie wszystkich ubytków betonu zaprawami PCC, dołożenie dodatkowej warstwy PCC w miejscach niewystarczającej otuliny zbrojenia (minimum 2cm otuliny) | kpl | 1 |  | 0
4.5 | Naprawa skrajnej belki wiaduktu Juraszów na odcinku 3m | kpl | 1 |  | 0
4.6 | Montaż kapinosów w postaci trójkątnej listwy wklejanej od spodu konstrukcji schodów po całym obwodzie | kpl | 1 |  | 0
4.7 | Odmalowanie konstrukcji schodów w kolorze RAL 9010 | kpl | 1 |  | 0
4.8 | Odtworzenie nawierzchni żywicznej na schodach grubosci minimum 3mm | kpl | 1 |  | 0
4.9 | Wymalowanie oznakowania ostrzegawczego na stopniach schodów w kolorze zółtym RAL 1023 | kpl | 1 |  | 0
5
5.1 | Uporządkowanie terenu budowy | kpl | 1 |  | 0
|  |  | RAZEM netto |  | 0
|  |  | RAZEM brutto |  | 0