## Arkusz 1
PRZEDMIAR ROBÓT_OFERTA
REMONT NAWIERZCHNI CHODNIKA UL. KOBYLE POLE (ODC. PIWNA - WILCZA ORAZ ODC. OD ZAKOŃCZENIA REMONTU 2018 - REKNICKA) W POZNANIU.
LP | Pozycja | Jednostka obmiarowa | Ilość | Cena jednostkowa | Wartość
1 | 3 | 4 | 5 | 6 | 7
* | ROBOTY ROZBIÓRKOWE | * | * | * | *
1 | Ochrona istniejących drzew w okresie robót | szt. | 25 |  | 0
2 | Rozebranie chodników, wysepek przystankowych i przejść dla pieszych z płyt betonowych 35x35x5 cm na podsypce cementowo-piaskowej | m2 | 520 |  | 0
3 | Rozebranie obrzeży 6x20 cm na podsypce piaskowej | m | 520 |  | 0
4 | Rozebranie ław pod obrzeża z betonu | m3 | 20.8 |  | 0
5 | Załadowanie gruzu koparko-ładowarką przy obsłudze na zmianę roboczą przez 3 samochody samowyładowcze | m3 | 79.56 |  | 0
6 | Wywiezienie gruzu z terenu rozbiórki przy mechanicznym załadowaniu i wyładowaniu samochodem samowyładowczym (odległość określi oferent) | m3 | 79.56 |  | 0
| RAZEM : ROBOTY ROZBIÓRKOWE |  |  |  | 0
* | ROBOTY ZIEMNE | * | * | * | *
7 | Roboty ziemne wykonywane koparkami podsiębiernymi o poj. łyżki 0.40 m3 z transportem urobku samochodami samowyładowczymi (odległość określi oferent) | m3 | 91.52 |  | 0
| RAZEM : ROBOTY ZIEMNE |  |  |  | 0
* | PODBUDOWY | * | * | * | *
8 | Profilowanie i zagęszczenie podłoża pod warstwy konstrukcyjne nawierzchni w gruncie kat. III-IV | m2 | 520 |  | 0
9 | Podsypka piaskowa (sąsiedzctwo drzew) śr. grubość 15 cm po zagęszczeniu | m2 | 40 |  | 0
10 | Podbudowa betonowa bez dylatacji - grubość warstwy po zagęszczeniu 10 cm | m2 | 480 |  | 0
11 | Pielęgnacja piaskiem z polewaniem wodą podbudowy z mieszanki betonowej i z gruntu stabilizowanego cementem | m2 | 480 |  | 0
| RAZEM : PODBUDOWY |  |  |  | 0
* | ELEMENTY ULIC | * | * | * | *
12 | Ława pod obrzeża betonowa z oporem | m3 | 19.2 |  | 0
13 | Obrzeża betonowe o wymiarach 30x8 cm na podsypce cementowo-piaskowej z wypełnieniem spoin zaprawą cementową | m | 480 |  | 0
14 | Montaż obrzeży typu EKOBORD | m | 40 |  | 0
15 | Chodniki z kostki brukowej betonowej typu cegła koloru szarego o grubości 8 cm na podsypce cementowo-piaskowej | m2 | 520 |  | 0
| RAZEM : ELEMENTY ULIC |  |  |  | 0
* | ROBOTY WYKOŃCZENIOWE | * | * | * | *
16 | Ręczne usunięcie warstwy ziemi urodzajnej (humusu) o grubości do 10 cm z darnią z przewozem taczkami | m2 | 520 |  | 0
17 | Roboty ziemne wykonywane koparkami podsiębiernymi 0.40 m3 w ziemi kat. I-III uprzednio zmagazynowanej w hałdach z transportem urobku samochodami samowyładowczymi (odległość określi oferent) | m3 | 52 |  | 0
18 | Rozścielenie ziemi urodzajnej ręczne z transportem taczkami na terenie płaskim | m3 | 52 |  | 0
19 | Wykonanie trawników dywanowych siewem na gruncie kat. I-II z nawożeniem | m2 | 520 |  | 0
| RAZEM : ROBOTY WYKOŃCZENIOWE |  |  |  | 0
* | INNE ROBOTY | * | * | * | *
20 | Regulacja pionowa studzienek dla zaworów wodociągowych i gazowych | szt. | 1 |  | 0
21 | Regulacja pionowa studzienek telefonicznych | szt. | 1 |  | 0
| RAZEM : INNE ROBOTY |  |  |  | 0
ŁĄCZNIE (NETTO) |  |  |  |  | 0
PODATEK VAT 23% (zgodnie z obowiązującymi przepisami) |  |  |  |  | 0
Łącznie kwota z podatkiem VAT |  |  |  |  | 0