## Arkusz1
PRZEDMIAR ROBÓT (OFERTA)
ROBOTY DROGOWE
Nazwa zadania
PROJEKT ROBÓT BUDOWLANYCH ZE WZMOCNIENIEM NAWIERZCHNI UL. WARSZAWSKIEJ NA ODCINKU OD UL. ŚW. MICHAŁA DO GRANICY MIASTA POZNANIA - ETAP I
Lp. | Opis | Jednostka obiarowa | Ilość | Cena jednostkowa | Wartość zł
1 | 2 | 3 | 4 | 5 | 6
1 | ROBOTY PRZYGOTOWAWCZE Kod CPV: 45111000-8 - Roboty w zakresie burzenia, roboty ziemne 45112000-5 - Roboty w zakresie usuwania gleby 45233000-9 - Roboty w zakresie konstruowania, fundamentowania oraz wykonywania nawierzchni autostrad, dróg
1 d.1 | Roboty pomiarowe przy liniowych robotach ziemnych - trasa drogi w terenie równinnym ( trasa ulicy Warszawskiej - jezdnia północna (od skrzyżowania z ul. Mogileńską do węzła Antoninek)) | km | 1.477 | 0 | 0
2 d.1 | Zabezpieczenie drzew o średnicy do 30 cm na okres wykonywania robót ziemnych (Ochrona istniejących drzew w okresie prowadzonych robót budowlanych) | szt. | 60 | 0 | 0
3 d.1 | Usunięcie warstwy ziemi urodzajnej (humusu) o grubości do 15 cm za pomocą spycharek Usunięcie warstwy ziemi urodzajnej (humusu) za pomocą spycharek ((Usunięcie warstwy ziemi urodzajnej (humusu) mechanicznie i ręcznie z wywozem poza teren budowy (do zagospodarowania przez Wykonawcę) grub. 20 cm; 850 m3)) | m2 | 4250 | 0 | 0
3' d.1 | Roboty ziemne wykonywane koparkami przedsiębiernymi 0.60 m3 w ziemi kat. I-III uprzednio zmagazynowanej w hałdach z transportem urobku samochodami samowyładowczymi na odległość do 1 km | m3 | 850 | 0 | 0
3'' d.1 | Nakłady uzupełniające za każde dalsze rozpoczęte 0.5 km transportu ponad 1 km samochodami samowyładowczymi po drogach utwardzonych ziemi kat. III-IV (faktyczną odległość uściśli Wykonawca w ofercie) | m3 | 850 | 0 | 0
4 d.1 | Mechaniczne rozebranie podbudowy z kruszywa kamiennego o grubości 15 cm Mechaniczne rozebranie podbudowy z kruszywa kamiennego - za każdy dalszy 1 cm grubości (Rozebranie podbudowy z kruszywa na peronach i chodnikach przy zatokach autobusowych oraz na samych zatokach (nawierzchnia asfaltowa) grub. 20 cm (z wywozem, materiał do zagospodarowania przez Wykonawcę); 103 m3) (faktyczną odległość uściśli Wykonawca w ofercie) | m2 | 515 | 0 | 0
5 d.1 | Mechaniczne rozebranie podbudowy betonowej o grubości 12 cm Mechaniczne rozebranie podbudowy betonowej - za każdy dalszy 1 cm grubości (Rozebranie podbudowy z chudego betonu (z wywozem, materiał do zagospodarowania przez Wykonawcę) Rozebranie podbudowy z chudego betonu na zatokach autobusowych (trylinka) oraz na chodnikach i opaskach (nawierzchnia z bkb) grub. 20 cm; 75 m3) | m2 | 375 | 0 | 0
6 d.1 | Mechaniczne rozebranie nawierzchni z mieszanek mineralno-bitumicznych o grubości 3 cm Mechaniczne rozebranie nawierzchni z mieszanek mineralno-bitumicznych - za każdy dalszy 1 cm grubości (Rozebranie nawierzchni asfaltowej (materiał do zagospodarowania przez Wykonawcę) grub. 5 cm: Rozebranie nawierzchni asfaltowej na peronach i chodnikach przy zatokach autobusowych oraz na samych zatokach (nakładka na trylince)) | m2 | 515 | 0 | 0
7 d.1 | Rozebranie nawierzchni z płyt drogowych betonowych o grubości 15 cm z wypełnieniem spoin zaprawą cementową (Rozebranie nawierzchni zatok autobusowych z trylinki) | m2 | 320 | 0 | 0
8 d.1 | Mechaniczne rozebranie nawierzchni z kostki kamiennej nieregularnej o wysokości 8 cm na podsypce cementowo-piaskowej (Rozebranie nawierzchni z betonowej kostki brukowej (z wywozem kostki na Bazę Materiałową ZDM Rozebranie chodnika na zatoce autobusowej w km 0+267.04 - 12 m2 Rozebranie opasek wokół przejść podziemnych - 30 m2) Rozebranie chodnika na zatoce autobusowej w km 0+267.04) | m2 | 42 | 0 | 0
9 d.1 | Rozebranie krawężników betonowych 20x30 cm na podsypce cementowo-piaskowej (Rozebranie krawężników betonowych 20x30 cm, na ławie betonowej: - krawężniki obramowujące nawierzchnię jezdni ul. Warszawskiej (strona prawa i lewa) oraz nawierzchnię zatok autobusowych (od strony chodnika)) | m | 765 | 0 | 0
9' d.1 | Rozebranie krawężników betonowych 15x30 cm na podsypce cementowo-piaskowej (Rozebranie oporników betonowych 15x25 cm, na ławie betonowej: - oporniki stanowiące obramowanie nawierzchni jezdni ul. Warszawskiej - strona prawa (jezdnia północna)) | m | 1258 | 0 | 0
9'' d.1 | Rozebranie krawężników wtopionych 12x25 cm na podsypce cementowo-piaskowej (Rozebranie oporników betonowych 12x25 cm, na ławie betonowej: - oporniki stanowiące obramowanie nawierzchni zatok autobusowych (od strony jezdni) oraz zatok postojowych w ciągu ul. Warszawskiej - strona lewa (jezdnia północna)) | m | 825 | 0 | 0
10 d.1 | Rozebranie obrzeży 8x30 cm na podsypce piaskowej (Rozebranie obrzeży betonowych (z wywozem gruzu) Rozebranie obrzeży betonowych 6x20 i 8x30 cm: - obramowanie chodnika i opasek wokół przejść podziemnych) | m | 60 | 0 | 0
11 d.1 | Mechaniczne rozebranie nawierzchni z kostki kamiennej nieregularnej o wysokości 8 cm na podsypce cementowo-piaskowej (Rozebranie ścieku przykrawężnikowego z betonowej kostki brukowej (kostka do wywiezienia na Bazę Materiałową ZDM) - rozebranie ścieku przykrawężnikowego z dwóch rzędów betonowej kostki brukowej szarej typu cegiełka (strona lewa); 82 m) | m2 | 16 | 0 | 0
12 d.1 | Rozebranie ław pod krawężniki z betonu (Rozebranie ław pod krawężniki i inne elementy dróg (z wywozem gruzu)) (faktyczną odległość uściśli Wykonawca w ofercie) | m3 | 232.64 | 0 | 0
13 d.1 | Rozebranie barier stalowych podwójnych (Demontaż barier ochronnych drogowych stalowych (z wywozem na Bazę Materiałową ZDM) - bariery drogowe podwójne) | m | 470 | 0 | 0
13' d.1 | Rozebranie barier stalowych pojedynczych (Demontaż barier ochronnych drogowych stalowych (z wywozem na Bazę Materiałową ZDM) - bariery drogowe pojedyncze) | m | 262 | 0 | 0
14 d.1 | Rozebranie poręczy ochronnych rurowych (Regulacja wysokościowa ogrodzenia segmentowego Demontaż istniejącego ogrodzenia segmentowego na przejeździe przez pas rodziału naprzeciwko cmentarza z ponownym montażem po zakończeniu zasadniczych robót budowlanych) | m | 25 | 0 | 0
14' d.1 | Poręcze ochronne sztywne z pochwytem i przeciągiem z rur śr. 60 i 38 mm o rozstawie słupków z rur 60 mm 2.5 m (Regulacja wysokościowa ogrodzenia segmentowego Demontaż istniejącego ogrodzenia segmentowego na przejeździe przez pas rodziału naprzeciwko cmentarza z ponownym montażem po zakończeniu zasadniczych robót budowlanych) | m | 25 | 0 | 0
15 d.1 | Załadowanie gruzu koparko-ładowarką przy obsłudze na zmianę roboczą przez 5 samochodów samowyładowczych | m3 | 687 | 0 | 0
15' d.1 | Wywiezienie gruzu z terenu rozbiórki przy mechanicznym załadowaniu i wyładowaniu samochodem samowyładowczym na odległość 1 km | m3 | 687 | 0 | 0
15'' d.1 | Wywiezienie gruzu z terenu rozbiórki przy mechanicznym załadowaniu i wyładowaniu samochodem samowyładowczym - dodatek za każdy następny rozpoczęty 1 km (faktyczną odległość uściśli Wykonawca w ofercie) | m3 | 687 | 0 | 0
16 d.1 | Załadowanie gruzu koparko-ładowarką przy obsłudze na zmianę roboczą przez 5 samochodów samowyładowczych | m3 | 6 | 0 | 0
16' d.1 | Wywiezienie gruzu z terenu rozbiórki przy mechanicznym załadowaniu i wyładowaniu samochodem samowyładowczym na odległość 1 km | m3 | 6 | 0 | 0
16'' d.1 | Wywiezienie gruzu z terenu rozbiórki przy mechanicznym załadowaniu i wyładowaniu samochodem samowyładowczym - dodatek za każdy następny rozpoczęty 1 km (wywóz kostki brukowej betonowej z rozbiórek na Bazę Materiałową ZDM ) (faktyczną odległość uściśli Wykonawca w ofercie) | m3 | 6 | 0 | 0
17 d.1 | Transport złomu samochodem skrzyniowym z załadunkiem i wyładunkiem ręcznym na odległość do 1 km | t | 20 | 0 | 0
17' d.1 | Transport złomu samochodem skrzyniowym - dodatek za każdy rozpoczęty km ponad 1 km (wywóz zdemontowanych barier stalowych, wpustów i włazów na Bazę Materiałową ZDM) (faktyczną odległość uściśli Wykonawca w ofercie) | t | 20 | 0 | 0
18 d.1 | Zabezpieczenie istniejących kabli energetycznych rurami ochronnymi dwudzielnymi z PCW o śr. 110-200 mm (Zabezpieczenie przewodów energetycznych - montaż rur ochronnych Zabezpieczenie kabli energetycznych (w ciągu zatoki postojowej-poszerzenie) rurami osłonowymi dwudzielnymi typu RHDPE-D 160 mm) | m | 115 | 0 | 0
19 d.1 | Regulacja pionowa studzienek telefonicznych (Regulacja pionowa studni telekomunikacyjnych i elektrycznych Regulacja pionowa studni telekomunikacyjnych zlokalizowanych w chodniku/pasie zieleni - 2 szt. Regulacja pionowa studni elektrycznych zlokalizowanych w chodniku/pasie zieleni - 2 szt.) | szt. | 4 | 0 | 0
20 d.1 | Regulacja pionowa studzienek dla zaworów wodociągowych i gazowych (Regulacja pionowa zasuw wodociągowych zlokalizowanych w chodniku/pasie zieleni) | szt. | 2 | 0 | 0
21 d.1 | Regulacja pionowa studzienek dla kratek ściekowych ulicznych (Regulacja pionowa kratek ściekowych (wpustów ulicznych - przewidzianych do wymiany na nowe)) | szt. | 3 | 0 | 0
22 d.1 | Regulacja pionowa studzienek dla włazów kanałowych (Regulacja pionowa włazu studzienki rewizyjnej kanalizacji deszczowej zlokalizowanej na zjeździe na cmentarz) | szt. | 1 | 0 | 0
23 d.1 | Regulacja pionowa studzienek dla kratek ściekowych ulicznych (Demontaż i montaż nowych wpustów ściekowych (wywóz zdemontowanych wpustów na Bazę Materiałową ZDM) Demontaż istniejących wpustów ściekowych żeliwnych i montaż nowych wpustów deszczowych kołnierzowych z rusztem żeliwnym klasy D400 o wymiarze 590x390x70 mm mocowanych zawiasowo (ruszt uchylny na zawiasie, zamknięcie wpustu za pomocą rygla)) | szt. | 3 | 0 | 0
24 d.1 | Regulacja pionowa studzienek dla włazów kanałowych (Demontaż i montaż nowego włazu studzienki rewizyjnej (wywóz zdemontowanego włazu na Bazę Materiałową ZDM) Demontaż istniejącego włazu studzienki rewizyjnej kanalizacji deszczowej (zlokalizowanej w nawierzchni) i montaż żelbetowej płyty pokrywowej o wymiarach 92x92x16 cm z osadzonym centralnie włazem kanałowym) | szt. | 1 | 0 | 0
25 d.1 | Odtworzenie pętli indukcyjnych w obszarze skrzyżowania (z uwagi na prowadzone roboty nawierzchniowe): - z ul. Mogileńską - 241 m | m | 241 | 0 | 0
Razem dział: ROBOTY PRZYGOTOWAWCZE |  |  |  |  | 0
2 | ROBOTY ZIEMNE Kod CPV: 45112000-5 - Roboty w zakresie usuwania gleby
26 d.2 | Roboty ziemne wykonywane koparkami przedsiębiernymi o poj. łyżki 1.20 m3 w gruncie kat. III z transportem urobku samochodami samowyładowczymi na odległość do 1 km (Wykonanie wykopów mechanicznie oraz ręcznie w gr. kat. I-V z transportem urobku na odkład (wywóz poza teren budowy, do zagospodarowania przez Wykonawcę)) | m3 | 108 | 0 | 0
26' d.2 | Nakłady uzupełniające za każde dalsze rozpoczęte 0.5 km transportu ponad 1 km samochodami samowyładowczymi po drogach utwardzonych ziemi kat. III-IV (wywóz urobku na łączną odległość 18 km) | m3 | 108 | 0 | 0
27 d.2 | Formowanie i zagęszczanie nasypów o wys. do 3.0 m spycharkami w gruncie kat. I-II (Wykonywanie nasypów mechanicznie i ręcznie z gr. kat. I-VI z pozyskaniem i transportem gruntu na odległość ponad 15 km (formowanie) - dokop materiałów na nasyp (grunt dowieziony)) | m3 | 494 | 0 | 0
Razem dział: ROBOTY ZIEMNE |  |  |  |  | 0
3 | PODBUDOWY Kod CPV: 45233000-9 - Roboty w zakresie konstruowania, fundamentowania oraz wykonywania nawierzchni autostrad, dróg
28 d.3 | Mechaniczne profilowanie i zagęszczenie podłoża pod warstwy konstrukcyjne nawierzchni w gruncie kat. I-IV (Wykonanie koryta mechanicznie - profilowanie i zagęszczenie podłoża w gruntach kat. III głębokość koryta 20 cm - pobocza z destruktu) | m2 | 1397 | 0 | 0
29 d.3 | Mechaniczne profilowanie i zagęszczenie podłoża pod warstwy konstrukcyjne nawierzchni w gruncie kat. I-IV (Wykonanie koryta mechanicznie - profilowanie i zagęszczenie podłoża w gruntach kat. III głębokość koryta 21 cm - nawierzchnia chodnika oraz opasek) | m2 | 854 | 0 | 0
30 d.3 | Mechaniczne profilowanie i zagęszczenie podłoża pod warstwy konstrukcyjne nawierzchni w gruncie kat. I-IV (Wykonanie koryta mechanicznie - profilowanie i zagęszczenie podłoża w gruntach kat. III głębokość koryta 66 cm - nawierzchnia zatok autobusowych) | m2 | 322 | 0 | 0
31 d.3 | Mechaniczne oczyszczenie i skropienie emulsją asfaltową na zimno podbudowy lub nawierzchni betonowej/bitumicznej; zużycie emulsji 0,5 kg/m2 | m2 | 39552 | 0 | 0
31' d.3 | Mechaniczne oczyszczenie i skropienie emulsją asfaltową na zimno podbudowy tłuczniowej lub z gruntu stabilizowanego cementem; zużycie emulsji 0,8 kg/m2 | m2 | 487 | 0 | 0
32 d.3 | Podbudowa z kruszywa łamanego - warstwa dolna o grubości po zagęszczeniu 15 cm (Wykonanie warstwy podbudowy pomocniczej z kruszywa łamanego C90/3 stabilizowanego mechanicznie o uziarnieniu 0/31.5 mm, grub. warstwy 15 cm - nawierzchnia zatok autobusowych) | m2 | 322 | 0 | 0
33 d.3 | Podbudowa z kruszywa łamanego - warstwa dolna o grubości po zagęszczeniu 15 cm - roboty na poszerzeniach, przekopach lub pasach węższych niż 2.5 m Podbudowa z kruszywa łamanego - warstwa dolna - za każdy dalszy 1 cm grubości po zagęszczeniu - roboty na poszerzeniach, przekopach lub pasach węższych niż 2.5 m (Wykonanie warstwy podbudowy zasadniczej z kruszywa łamanego C90/3 stabilizowanego mechanicznie o uziarnieniu 0/31.5 mm, grub. warstwy 20 cm - poszerzenie zatok postojowych) | m2 | 487 | 0 | 0
34 d.3 | Podbudowa betonowa bez dylatacji - grubość warstwy po zagęszczeniu 12 cm Podbudowa betonowa bez dylatacji - za każdy dalszy 1 cm grubości warstwy po zagęszczeniu (Wykonanie warstwy ulepszonego podłoża z gruntu rodzimego stabilizowanego cementem o klasie wytrzymałości C0.4/0.5 (< 2,0 MPa) grubości 10 cm: - nawierzchnia zatok autobusowych) | m2 | 322 | 0 | 0
35 d.3 | Podbudowa betonowa bez dylatacji - grubość warstwy po zagęszczeniu 12 cm Podbudowa betonowa bez dylatacji - za każdy dalszy 1 cm grubości warstwy po zagęszczeniu ('Wykonanie podbudowy zasadniczej z chudego betonu grub. 10 cm (mieszanka związana cementem o klasie wytrzymałości C5/6 (< 10,0 MPa, z betoniarni): - nawierzchnia chodnika oraz opasek) | m2 | 854 | 0 | 0
36 d.3 | Podbudowa betonowa bez dylatacji - grubość warstwy po zagęszczeniu 12 cm Podbudowa betonowa bez dylatacji - za każdy dalszy 1 cm grubości warstwy po zagęszczeniu (Wykonanie podbudowy zasadniczej z betonu cementowego C16/20 grub. 20 cm: - nawierzchnia zatoki autobusowej) | m2 | 322 | 0 | 0
37 d.3 | Wyrównanie istniejącej podbudowy mieszanką mineralno-asfaltową z wbudowaniem mechanicznym (Wykonanie warstwy wyrównawczej z betonu asfaltowego 0/16 mm o grubości 3÷13 cm z asfaltem 50/70 (AC 16 W) - warstwa wyrównawcza układana na istniejącej nawierzchni po uprzednim jej sfrezowaniu - korekta przekroju podłużnego i poprzecznego (10 536 m2)) | t | 954 | 0 | 0
Razem dział: PODBUDOWY |  |  |  |  | 0
4 | NAWIERZCHNIE Kod CPV: 45233000-9 - Roboty w zakresie konstruowania, fundamentowania oraz wykonywania nawierzchni autostrad, dróg
38 d.4 | Nawierzchnia z tłucznia kamiennego - warstwa górna z tłucznia - grubość po zagęszczeniu 7 cm Nawierzchnia z tłucznia kamiennego - warstwa górna z tłucznia - każdy dalszy 1 cm grubości po zagęszczeniu (Wykonanie poboczy gruntowych ulepszonych destruktem bitumicznym grub. 20 cm (materiał z frezowania nawierzchni asfaltowej ul. Warszawskiej) = 175.00 m3 - 876 m2 Uzupełnienie braków w poboczu po rozebranych opornikach betonowych obramowujących krawędź jezdni = 105.00 m3 - 521 m2) | m2 | 1397 | 0 | 0
39 d.4 | Nawierzchnia z kostki kamiennej rzędowej o wysokości 16 cm na podsypce cementowo-piaskowej (Wykonanie nawierzchni z kostki kamiennej 15/17 cm (materiał Inwestora - z dowozem kostki z Bazy Materiałowej ZDM). Nawierzchnia z kostki kamiennej nieregularnej 15/17 cm na podsypce cementowo-piaskowej gr. 5 cm z wypełnieniem spoin zaprawą epoksydową (spoiny żywiczne)) | m2 | 322 | 0 | 0
39' d.4 | Nawierzchnia z mieszanek mineralno-bitumicznych grysowych - warstwa wiążąca asfaltowa - grubość po zagęszczeniu 4 cm Nawierzchnia z mieszanek mineralno-bitumicznych grysowych - warstwa wiążąca asfaltowa - za każdy dalszy 1 cm grubości po zagęszczeniu (Wykonanie nawierzchni z betonu asfaltowego AC 16 W, gr. 8 cm) | m2 | 14508 | 0 | 0
40 d.4 | Nawierzchnia z mieszanek mineralno-bitumicznych grysowych - warstwa ścieralna asfaltowa - grubość po zagęszczeniu 3 cm Nawierzchnia z mieszanek mineralno-bitumicznych grysowych - warstwa ścieralna asfaltowa - za każdy dalszy 1 cm grubości po zagęszczeniu (Wykonanie nawierzchni z mastyksu grysowego SMA 11, gr. 4 cm) | m2 | 14240 | 0 | 0
41 d.4 | Roboty remontowe - frezowanie nawierzchni bitumicznej o gr. 4 cm z wywozem materiału z rozbiórki na odl. do 1 km (Wykonanie frezowania nawierzchni asfaltowych na zimno (z wykorzystaniem destruktu na pobocza; nadmiar do wywozu na Bazę Materiałową ZDM) Frezowanie mechanicznie nawierzchni z mieszanek mineralno-asfaltowych na ul. Warszawskiej (gr. warstwy 1.0÷4.0 cm) z wywozem na Bazę Materiałową ZDM; 288 m3 Frezowanie mechanicznie nawierzchni z mieszanek mineralno-asfaltowych na ul. Warszawskiej (gr. warstwy 1.0÷4.0 cm) z wykorzystaniem destruktu na pobocza; 280 m3) Krotność = 0,625 (2,5cm/4cm) | m2 | 22720 | 0 | 0
41' d.4 | Wywiezienie gruzu z terenu rozbiórki przy mechanicznym załadowaniu i wyładowaniu samochodem samowyładowczym - dodatek za każdy następny rozpoczęty 1 km (wywóz nadmiaru destruktu na Bazę Materiałową ZDM na łączną odległość 7 km) | m3 | 288 | 0 | 0
42 d.4 | Warstwa przeciwspękaniowa pod warstwy bitumiczne (Ułożenie kompozytu zbrojeniowego na istniejącej nawierzchni po uprzednim jej sfrezowaniu bądź na warstwie wyrównawczej) | m2 | 14508 | 0 | 0
Razem dział: NAWIERZCHNIE |  |  |  |  | 0
5 | ROBOTY WYKOŃCZENIOWE Kod CPV: 45112000-5 - Roboty w zakresie usuwania gleby
43 d.5 | Humusowanie skarp z obsianiem przy grubości warstwy humusu 5 cm Humusowanie skarp z obsianiem dodatek za każde następne 5 cm humusu | m2 | 2947 | 0 | 0
Razem dział: ROBOTY WYKOŃCZENIOWE |  |  |  |  | 0
6 | OZNAKOWANIE DRÓG I URZĄDZENIA BEZPIECZEŃSTWA RUCHU Kod CPV: 45233000-9 - Roboty w zakresie konstruowania, fundamentowania oraz wykonywania nawierzchni autostrad, dróg
44 d.6 | Oznakowanie poziome nawierzchni bitumicznych - na zimno, za pomocą mas chemoutwardzalnych grubowarstwowe wykonywane mechanicznie - oznakowanie gładkie (Linia ciągłe (P-2a, P-2b, P-7b)) | m2 | 409 | 0 | 0
44' d.6 | Oznakowanie poziome nawierzchni bitumicznych - na zimno, za pomocą mas chemoutwardzalnych grubowarstwowe wykonywane mechanicznie - oznakowanie gładkie (Linia przerywane (P-1b, P-1c, P-1e, P-6)) | m2 | 201 | 0 | 0
44'' d.6 | Oznakowanie poziome nawierzchni bitumicznych - na zimno, za pomocą mas chemoutwardzalnych grubowarstwowe wykonywane mechanicznie - oznakowanie gładkie (Symbole, strzałki, powierzchnie wyłączone z ruchu (P-8a, P-8b, P-14) | m2 | 27 | 0 | 0
45 d.6 | Bariery ochronne stalowe dwustronne o masie 28.0 kg/m (Ustawienie bariery ochronnej stalowej (wg PN EN-1317); parametry przyjęte w oparciu o wytyczne GDDKiA z 2010 r. - poziom powstrzymywania H1 i N2 - poziom szerokości pracującej W4, W5 i W6 - poziom intensywności zderzenia A (odc. początkowy L=12.0 m; odc. końcowy L=8.0 m) - bariery drogowe podwójne (H1/A/W5 i H1/A/W6)) | m | 472 | 0 | 0
45' d.6 | Bariery ochronne stalowe jednostronne o masie 24.0 kg/m (Ustawienie bariery ochronnej stalowej (wg PN EN-1317); parametry przyjęte w oparciu o wytyczne GDDKiA z 2010 r. - poziom powstrzymywania H1 i N2 - poziom szerokości pracującej W4, W5 i W6 - poziom intensywności zderzenia A (odc. początkowy L=12.0 m; odc. końcowy L=8.0 m) - bariera drogowe pojedyńcze (N2/A/W4)) | m | 262 | 0 | 0
Razem dział: OZNAKOWANIE DRÓG I URZĄDZENIA BEZPIECZEŃSTWA RUCHU |  |  |  |  | 0
7 | ELEMENTY ULIC Kod CPV: 45233000-9 - Roboty w zakresie konstruowania, fundamentowania oraz wykonywania nawierzchni autostrad, dróg
46 d.7 | Krawężniki betonowe wystające o wymiarach 20x30 cm na podsypce cementowo-piaskowej (Ustawienie krawężników betonowych przystankowych autobusowych (systemowych) o wymiarach 43.5x30x33 cm na podsypce cementowo-piaskowej 1:4 gr. 5 cm i na ławie betonowej z oporem z betonu C12/15 z wypełnieniem fug oraz przestrzeni między krawężnikami i nawierzchnią zatoki masą zalewową (elastyczny, poliuretanowy materiał uszczelniający)) | m | 90 | 0 | 0
46' d.7 | Ława pod krawężniki betonowa z oporem (Wykonanie ławy z oporem z betonu C12/15 pod krawężnik betonowy) | m3 | 13.14 | 0 | 0
47 d.7 | Krawężniki betonowe wystające o wymiarach 20x30 cm na podsypce cementowo-piaskowej (Ustawienie krawężników betonowych 20x30 cm na podsypce cementowo-piaskowej 1:4 gr. 5 cm i na ławie betonowej z oporem z betonu C12/15) | m | 675 | 0 | 0
47' d.7 | Ława pod krawężniki betonowa z oporem (Wykonanie ławy z oporem z betonu C12/15 pod krawężnik betonowy) | m3 | 65.454 | 0 | 0
48 d.7 | Krawężniki betonowe wtopione o wymiarach 12x25 cm na podsypce cementowo-piaskowej (Ustawienie oporników betonowych o wymiarach 12x25x100 (75) cm na podsypce cementowo-piaskowej 1:4 gr. 5 cm i na ławie betonowej z oporem z betonu C12/15) | m | 175 | 0 | 0
48' d.7 | Ława pod krawężniki betonowa z oporem (Wykonanie ławy z oporem z betonu C12/15 pod krawężnik betonowy) | m3 | 16.1 | 0 | 0
49 d.7 | Chodniki z płyt betonowych 50x50x7 cm na podsypce cementowo-piaskowej z wypełnieniem spoin zaprawą cementową (Wykonanie nawierzchni chodnika i opasek (w tym opaski wokół przejść podziemnych) z płyt betonowych gładkich 50x50x7 cm koloru szarego, na podsypce cementowo-piaskowej 1:4 gr. 4 cm z wypełnieniem spoin mieszanką piasku płukanego z cementem na sucho) | m2 | 830 | 0 | 0
49' d.7 | Chodniki z płyt betonowych 35x35x5 cm na podsypce cementowo-piaskowej z wypełnieniem spoin zaprawą cementową (Wykonanie nawierzchni chodnika (wzdłuż krawędzi peronów przystankowych) z betonowych płytek chodnikowych integracyjnych koloru żółtego o wymiarach 40x40 cm grubości 8 cm na podsypce cementowo-piaskowej 1:4 grubości 3 cm z wypełnieniem spoin mieszanką piasku płukanego z cementem na sucho) | m2 | 24 | 0 | 0
50 d.7 | Obrzeża betonowe o wymiarach 30x8 cm na podsypce cementowo-piaskowej z wypełnieniem spoin zaprawą cementową (Obrzeża betonowe o wymiarach 8x30x100 cm na podsypce cementowo - piaskowej 1:4 gr. 3 cm i ławie betonowej z oporem z betonu C12/15, łączenie na "pióro-wpust") | m | 630 | 0 | 0
50' d.7 | Ława pod krawężniki betonowa z oporem (Wykonanie ławy z oporem z betonu C12/15 pod obrzeża) | m3 | 24.57 | 0 | 0
51 d.7 | Ścieki uliczne z kostki brukowej betonowej w dwóch rzędach (Ułożenie ścieku przykrawężnikowego z brukowej kostki betonowej koloru szarego gr. 8 cm (typu prostokąt) na podsypce cementowo-piaskowej gr. 3 cm i na ławie betonowej z betonu C12/15 (ława uwzględniona przy krawężnikach)) | m | 272 | 0 | 0
Razem dział: ELEMENTY ULIC |  |  |  |  | 0
Wartość kosztorysowa robót bez podatku VAT |  |  |  |  | 0