## Arkusz 1
PRZEDMIAR ROBÓT_OFERTA
REMONT NAWIERZCHNI CHODNIKA UL. CHRZANOWSKA (ODC. WYGON - SPŁAWIE ; STRONA ZACHODNIA) W POZNANIU.
LP | Pozycja | Jednostka obmiarowa | Ilość | Cena jednostkowa | Wartość
1 | 3 | 4 | 5 | 6 | 7
* | ROBOTY ROZBIÓRKOWE | * | * | * | *
1 | Roboty remontowe - cięcie piłą nawierzchni bitumicznych na gł. do 5 cm | m | 5 |  | 0
2 | Rozebranie nawierzchni z kostki brukowej betonowej na podsypce cementowo-piaskowej | m2 | 30 |  | 0
3 | Rozebranie krawężników betonowych 20x30 cm na podsypce cementowo-piaskowej | m | 5 |  | 0
4 | Rozebranie ław pod krawężniki z betonu | m3 | 0.4 |  | 0
5 | Rozebranie obrzeży 8x30 cm na podsypce piaskowej | m | 24 |  | 0
6 | Rozebranie ław pod obrzeża z betonu | m3 | 0.96 |  | 0
7 | Załadowanie gruzu koparko-ładowarką przy obsłudze na zmianę roboczą przez 3 samochody samowyładowcze | m3 | 5.51 |  | 0
8 | Wywiezienie gruzu z terenu rozbiórki przy mechanicznym załadowaniu i wyładowaniu samochodem samowyładowczym (odległość określi oferent) | m3 | 5.51 |  | 0
| RAZEM : ROBOTY ROZBIÓRKOWE |  |  |  | 0
* | ROBOTY ZIEMNE | * | * | * | *
9 | Roboty ziemne wykonywane koparkami podsiębiernymi o poj. łyżki 0.40 m3 z transportem urobku samochodami samowyładowczymi (odległość określi oferent) | m3 | 3.96 |  | 0
| RAZEM : ROBOTY ZIEMNE |  |  |  | 0
* | PODBUDOWY | * | * | * | *
10 | Profilowanie i zagęszczenie podłoża pod warstwy konstrukcyjne nawierzchni w gruncie kat. III-IV | m2 | 30 |  | 0
11 | Podbudowa betonowa bez dylatacji - grubość warstwy po zagęszczeniu 10 cm (beton C 8/10) | m2 | 30 |  | 0
12 | Pielęgnacja piaskiem z polewaniem wodą podbudowy z mieszanki betonowej i z gruntu stabilizowanego cementem | m2 | 30 |  | 0
| RAZEM : PODBUDOWY |  |  |  | 0
* | ELEMENTY ULIC | * | * | * | *
13 | Ława pod krawężniki betonowa z oporem | m3 | 0.4 |  | 0
14 | Krawężniki betonowe wystające o wymiarach 20x30 cm na podsypce cementowo-piaskowej | m | 5 |  | 0
15 | Ława pod obrzeża betonowa z oporem | m3 | 0.96 |  | 0
16 | Obrzeża betonowe o wymiarach 30x8 cm na podsypce cementowo-piaskowej z wypełnieniem spoin zaprawą cementową | m | 24 |  | 0
17 | Chodniki z płyt betonowych 50x50x7 cm na podsypce cementowo-piaskowej z wypełnieniem spoin zaprawą cementową | m2 | 30 |  | 0
| RAZEM : ELEMENTY ULIC |  |  |  | 0
* | ROBOTY WYKOŃCZENIOWE | * | * | * | *
18 | Ręczne usunięcie warstwy ziemi urodzajnej (humusu) o grubości do 10 cm z darnią z przewozem taczkami | m2 | 11 |  | 0
19 | Roboty ziemne wykonywane koparkami podsiębiernymi 0.40 m3 w ziemi kat. I-III uprzednio zmagazynowanej w hałdach z transportem urobku samochodami samowyładowczymi (odległość określi oferent) | m3 | 1.1 |  | 0
20 | Rozścielenie ziemi urodzajnej ręczne z transportem taczkami na terenie płaskim | m3 | 1.1 |  | 0
21 | Wykonanie trawników dywanowych siewem na gruncie kat. I-II z nawożeniem | m2 | 11 |  | 0
| RAZEM : ROBOTY WYKOŃCZENIOWE |  |  |  | 0
* | INNE ROBOTY | * | * | * | *
22 | Regulacja pionowa studzienek dla zaworów wodociągowych i gazowych | szt. | 14 |  | 0
23 | Regulacja pionowa studzienek telefonicznych | szt. | 7 |  | 0
24 | Ustawienie śmietnika betonowego po jego wcześniejszym przestawieniu | szt. | 7 |  | 0
| RAZEM : INNE ROBOTY |  |  |  | 0
ŁĄCZNIE (NETTO) |  |  |  |  | 0
PODATEK VAT 23% (zgodnie z obowiązującymi przepisami) |  |  |  |  | 0
Łącznie kwota z podatkiem VAT |  |  |  |  | 0