## Arkusz 1
PRZEDMIAR ROBÓT_OFERTA
REMONT NAWIERZCHNI CHODNIKA UL. BOCZOWSKA (ODC. ZŁOTOWSKA - KONIEC POSESJI NR 5 ; STRONA WSCHODNIA) W POZNANIU.
LP | Pozycja | Jednostka obmiarowa | Ilość | Cena jednostkowa | Wartość
1 | 3 | 4 | 5 | 6 | 7
* | ROBOTY ROZBIÓRKOWE | * | * | * | *
1 | Roboty remontowe - cięcie piłą nawierzchni bitumicznych na gł. do 5 cm | m | 162 |  | 0
2 | Mechaniczne rozebranie nawierzchni z mieszanek mineralno-bitumicznych o grubości 5 cm | m2 | 81 |  | 0
3 | Rozebranie chodników, wysepek przystankowych i przejść dla pieszych z płyt betonowych 35x35x5 cm na podsypce cementowo-piaskowej | m2 | 226.8 |  | 0
4 | Załadowanie gruzu koparko-ładowarką przy obsłudze na zmianę roboczą przez 3 samochody samowyładowcze | m3 | 23.08 |  | 0
5 | Wywiezienie gruzu z terenu rozbiórki przy mechanicznym załadowaniu i wyładowaniu samochodem samowyładowczym (odległość określi oferent) | m3 | 23.08 |  | 0
| RAZEM : ROBOTY ROZBIÓRKOWE |  |  |  | 0
* | ROBOTY ZIEMNE | * | * | * | *
6 | Roboty ziemne wykonywane koparkami podsiębiernymi o poj. łyżki 0.40 m3 z transportem urobku samochodami samowyładowczymi (odległość określi oferent) | m3 | 48.88 |  | 0
| RAZEM : ROBOTY ZIEMNE |  |  |  | 0
* | PODBUDOWY | * | * | * | *
7 | Profilowanie i zagęszczenie podłoża pod warstwy konstrukcyjne nawierzchni w gruncie kat. III-IV | m2 | 308.3 |  | 0
8 | Podbudowa betonowa bez dylatacji - grubość warstwy po zagęszczeniu 10 cm (beton C 8/10) | m2 | 226.8 |  | 0
9 | Podbudowa betonowa bez dylatacji - grubość warstwy po zagęszczeniu 10 cm (beton C 12/15 | m2 | 81.5 |  | 0
10 | Pielęgnacja piaskiem z polewaniem wodą podbudowy z mieszanki betonowej i z gruntu stabilizowanego cementem | m2 | 308.3 |  | 0
| RAZEM : PODBUDOWY |  |  |  | 0
* | ELEMENTY ULIC | * | * | * | *
11 | Ława pod oporniki z oporem | m3 | 11.34 |  | 0
12 | Oporniki betonowe o wymiarach 10 x25 cm na podsypce cementowo-piaskowej | m | 162 |  | 0
13 | Ława pod obrzeża betonowa z oporem | m3 | 4.08 |  | 0
14 | Obrzeża betonowe o wymiarach 30x8 cm na podsypce cementowo-piaskowej z wypełnieniem spoin zaprawą cementową | m | 102 |  | 0
15 | Chodniki z kostki brukowej betonowej typu cegła koloru szarego o grubości 8 cm na podsypce cementowo-piaskowej | m2 | 226.8 |  | 0
| RAZEM : ELEMENTY ULIC |  |  |  | 0
* | INNE ROBOTY | * | * | * | *
16 | Regulacja pionowa studzienek dla zaworów wodociągowych i gazowych | szt. | 14 |  | 0
17 | Regulacja pionowa studzienek telefonicznych | szt. | 7 |  | 0
| RAZEM : INNE ROBOTY |  |  |  | 0
ŁĄCZNIE (NETTO) |  |  |  |  | 0
PODATEK VAT 23% (zgodnie z obowiązującymi przepisami) |  |  |  |  | 0
Łącznie kwota z podatkiem VAT |  |  |  |  | 0