## Przedmiar
bud: | Projekt przebudowy drogowej sygnalizacji swietlnej
ob: | OPRACOWANIE PROJEKTU ELEKTRYCZNEGO DLA 4 SKRZYŻOWAŃ W POZNANIU, DLA KTÓRYCH BĘDZIE ZAMONTOWANA SYGNALIZACJA AKUSTYCZNA
rob: | Branza elektryczna (wer. 1.0 z dnia 20.05.2019r)
Poz | Symbol |  | Nazwa | Jedn | Ilość | cena jedn. | wartość
DZIAŁ 01 |  | Przygotowanie terenu pod budowę (STWiORB E-01.00.00)
DZIAŁ 01.03 |  | Demontaż
10 | KNR 510-11-04-01-00 | E.01.00.00 | Demontaż przycisku zgłoszeniowego dla pieszych | szt | 6 |  | 0
20 | KNR 510-01-01-03-04 | E.01.00.00 | Demontaż kabla do 3kg/m | metr | 225 |  | 0
DZIAŁ 01.04 |  | Roboty ziemne i wywóz materiałów odpadowych STWiORB E-01.00.00
30 | KNR 231-08-03-03-00 | D-01.02.04 | Rozebranie chodnika o nawierzchni bitumicznej o gr. 3 cm | m2 | 2.5 |  | 0
40 | KNR 231-08-03-02-00 | D-01.02.04 | Rozebranie nawierzchni bitumicznej - dodatek za 1 cm (Krotność 2, Razem 5) | m2 | 2.5 |  | 0
50 | KNR 231-08-10-02-00 | E-01.00.00 | Rozebranie nawierzchni z klinkieru na podsypce cementowo-piaskowej z wypełnieniem spoin masą cementowo-piaskową. ANALOGIA: Rozebranie nawierzchnie z kostki betonowej grub 8 cm nawierzchnia chodnika | m2 | 10 |  | 0
60 | KNR 231-08-15-01-00 | E-01.00.00 | Rozebranie chodnika z płyt betonowych 35x35 cm | m2 | 8 |  | 0
70 | KNR 231-08-04-06-00 | E-01.00.00 | Ręczne rozebranie nawierzchni z brukowca | m2 | 2.5 |  | 0
80 | KNR 401-01-08-09-00 | E-01.00.00 | Wywóz gruzu spryzmowanego samochodami skrzyniowymi na odległość do 1 km z załadunkiem i wyładunkiem | m3 | 0.477 |  | 0
| 1) |  | 2,5*0,05+10*0,08*0,2+8*0,07*0,2+2,5*0,16*0,2 |  | 0.477
90 | KNR 401-01-08-10-00 | E-01.00.00 | Wywóz gruzu spryzmowanego samochodami skrzyniowymi na każdy następny 1 km (składniki normy x współczynnik S x UWAGA!- oferent winien przyjąć własny współczynnik w zależności od rzeczywistej odległości) | m3 | 0.477 |  | 0
100 | KNR 201-07-06-01-00 | E-01.00.00 | Wykopanie ręczne komory do przecisku o wym 1,4x3x0,6 w gruncie kat 3 | m3 | 12.6 |  | 0
| 1) Wykop komór przecisk 5 szt. |  | 0,6*1,4*3*5 |  | 12.6
110 | KNR 201-07-01-02-10 | E-01.00.00 | Wykopanie ręczne rowu kablowego o wym 0,8x0,4 w gruncie kat 3 | metr | 40 |  | 0
| 1) |  | 5+3,5+7,5+4+2,5+9+8,5 |  | 40
120 | KNR 401-01-08-02-00 | E-01.00.00 | Wywóz ziemi z wykopów z załadowaniem i wyładowaniem samochodami skrzyniowymi na odległość do 1 km w gruncie kategorii 3 (dla wymiany 100% gruntu) | m3 | 25.4 |  | 0
| 3) Wymiana gruntu w 100% |  | 40*0,8*0,4 |  | 12.8
| 6) Komory |  | 12,6 |  | 12.6
130 | KNR 401-01-08-04-00 | E-01.00.00 | Wywóz ziemi z wykopów samochodami skrzyniowymi na każdy następny 1 km (składniki normy x współczynnik S x UWAGA!- oferent winien przyjąć własny współczynnik w zależności od rzeczywistej odległości) (dla wymiany 100% gruntu) | m3 | 38.52 |  | 0
140 | KNR 510-03-01-01-00 | E-01.00.00 | Nasypanie piasku na dnie rowu kablowego o grubości 0,1 m o szer do 0,4 m | metr | 80 |  | 0
150 | KNR 510-03-01-02-00 | E-01.00.00 | Nasypanie piasku na dnie rowu kablowego o grubości 0,1 m o szer do 0,6 m | metr | 30 |  | 0
| 1) |  | (15)*2 |  | 30
DZIAŁ 01.05 |  | Roboty budowlane w zakresie wznoszenia kompletnych obiektów budowlanych
DZIAŁ 01.05.2 |  | Rury osłonowe, studnie kablowe, przewierty/przepusty STWiORB E-01.00.00
160 | KNR 510-03-03-02-00 | E-01.00.00 | Ułożenie rur osłonowych giętkich PE w wykopie fi 110 | metr | 30 |  | 0
| 1) |  | 3*5+2*7,5+ |  | 30
170 | KNR 510-03-03-02-00 | E-01.00.00 | Ułożenie rur osłonowych giętkich PE w wykopie fi 75 | metr | 29 |  | 0
| 1) |  | 3,5+4+2,5+1,5+9+8,5 |  | 29
180 | KNR 510-03-03-01-00 | E-01.00.00 | Układanie rur HDPE fi 40 o wewnętrznej powierzchni z warstwą poślizgową w wykopie | metr | 20 |  | 0
| 7) |  | 4*5 |  | 20
190 | KNR Z502-02-02-12-00 | E-01.00.00 | Wciąganie pakietu rur mikrokanlizacji 7x12/8 ręcznie otwór wolny | metr | 5 |  | 0
| 4) Kanał |  | 5,0 |  | 5
200 | KNNR N005-07-23-02-00 | E-01.00.00 | Przewiert (przepych) mechaniczny rurą stalową fi 125. Analogia.Przewierty pod jezdnią rury RHDPE grubościenne fi 110 | metr | 37.4 |  | 0
| 2) |  | 16,4+14+7 |  | 37.4
210 | KNNR N005-07-23-05-00 | E-01.00.00 | Przewiert (przepych) mechaniczy - dodatek za następną rurę fi 110 | metr | 37.4 |  | 0
220 | KNR 501-04-02-02-00 | E-01.00.00 | Studnia kablowa rozdzielcza SK-2 prefabrykowana wieloelementowa w gruncie kategorii 3 | szt | 1 |  | 0
230 | KNR 501-04-02-02-00 | E-01.00.00 | Studnia kablowa rozdzielcza SKR-1 prefabrykowana wieloelementowa w gruncie kategorii 3 | szt | 4 |  | 0
240 | KNR Z501-03-22-01-00 | E-01.00.00 | Montaż mechanicznej ochrony przed ingerencją osób nieuprawnionych w studniach kablowych - wewnętrzna zamykana pokrywa studni z kłódką (zgodnie z wymogami UM w Poznaniu) | szt | 5 |  | 0
DZIAŁ 01.05.4 |  | Linie kablowe niskiego napięcia STWiORB E-01.00.00
250 | KNR 510-01-14-02-00 | E-01.00.00 | Układanie kabli YKSY 14x1,5 w rurach | metr | 314 |  | 0
260 | KNR 514-05-16-01-14 | E-01.00.00 | Okablowanie szafy przewodem 1,5mm2 (okablowanie sterownika sygnalizacji) | metr | 42 |  | 0
| 1) |  | 0,5*(6*14) |  | 42
270 | KNR 510-06-02-04-00 | E-01.00.00 | Obróbka kabla sygnalizacyjnego 14 żyłowego | szt | 12 |  | 0
DZIAŁ 01.05.6 |  | Badania i pomiary STWiORB E-01.00.00
280 | KNR 403-12-03-03-00 | E.01.00.00 | Badanie linii kablowej sterowniczej o ilości 14 żył | szt | 6 |  | 0
290 | KNNR N005-13-07-01-00 | E.01.00.00 | Badanie obwodu sygnalizacyjnego do przycisków | szt | 6 |  | 0
DZIAŁ 01.05.7 |  | Uziomy STWiORB E-01.00.00
300 | KNNR N005-06-12-06-00 | E-01.00.00 | Montaż złącza kontrolnego uziomu | szt | 1 |  | 0
310 | KNP 1018-13-46-01-00 | E-01.00.00 | Badanie uziemienia | szt | 1 |  | 0
DZIAŁ 02 |  | Roboty drogowe - związane z odtworzeniem nawierzchni po wykonaniu robót kablowych STWiORB E-01.00.00
320 | KNR 201-07-04-02-10 | E-01.00.00 | Zasyp rowów dla kabli ręcznie o wym. 0,6x0,4m (100% wymiany gruntu) | metr | 40 |  | 0
330 | KNR 201-07-04-05-30 | E-01.00.00 | Zasyp rowów dla kabli ręcznie o wym. 1,2x0,6m (100% wymiana gruntu) | metr | 15 |  | 0
340 | KNR 231-05-03-01-00 | D-05.03.05a | Chodnik grysowo-żwirowo-asfaltowy grub 3 cm | m2 | 2.5 |  | 0
350 | KNR 231-05-03-02-00 | D-05.03.05a | Chodnik grysowo-żwirowo-asfaltowy - dodatek za 1 cm (Krotność 2, Razem 5) | m2 | 2.5 |  | 0
360 | KNR 231-05-02-03-00 | E-01.00.00 | Chodnik z płyt betonowych 35x35 cm na podsypce cementowo-piaskowej z wypełnieniem spoin zaprawą cementową (80% pluy z demontażu) | m2 | 8 |  | 0
370 | KNR 231-02-05-05-00 | E-01.00.00 | Nawierzchnia z kamienia | m2 | 2.5 |  | 0
380 | KNR 231-03-17-03-00 | E-01.00.00 | Chodnik z kostki brukowej betonowej o grub. 8 cm na podsypce cementowo - piaskowej grub 5 cm, (kostka 80% z demontażu) | m2 | 10 |  | 0
390 | KNR 231-03-17-08-00 | E-01.00.00 | Chodnik z kostki brukowej betonowej o grub. 8 cm - dodatek za 1 cm różnicy. (-2 cm. krotność 2 Podsypka cementowo - piaskowa grub 3 cm) | m2 | -10 |  | 0
400 | KNR 201-05-10-01-00 | E-01.00.00 | Humusowanie poboczy z obsianiem przy grubości warstwy 5cm | m2 | 10 |  | 0
410 | KNR 201-05-10-02-00 | E-01.00.00 | Humusowanie poboczy z obsianiem - dodatek za każde dalsze 5 cm humusu Krotność 1 (razem 10cm) | m2 | 10 |  | 0
DZIAŁ 03 |  | Instalowanie świateł ruchu drogowego STWiORB E-01.00.00
420 | KNR 510-11-06-01-00 | E-01.00.00 | Konfiguracja sterownika: - dostosowanie sterownika do przyciskow zgłoszeniowych - wykonanie niezbędnych prób i pomiarów. - zaprogramowanie i uruchomienie sygnalizacji | szt | 1 |  | 0
430 | KNR 514-05-14-01-00 | E-01.00.00 | Montaż listwy zaciskowej w masztach i słupach sygnalizacyjnych (złącza samozaciskowe) | szt | 6 |  | 0
440 | KNR 514-05-11-01-00 | E-01.00.00 | Montaż przycisków zgłoszeniowych z potwierdzeniem zgłoszenia (24V ze sterownika) i piktogramem informacyjnym dla pieszych oraz sygnałem akustycznym naprowadzającym | szt | 6 |  | 0
450 | KNR 510-11-04-01-00 | E-01.00.00 | Montaż sygnalizatora akustycznego w obudowie sygnalizatora typu S5 | szt | 6 |  | 0
460 | KNP 1018-13-57-05-00 | E-01.00.00 | Badanie sygnalizacji, układów sterowania i akomodacji | kmpl | 1 |  | 0
[5 empty] | RAZEM NETTO : |  | 0
[6 empty] | VAT : | 0
[5 empty] | RAZEM BRUTTO : |  | 0