## PRO (2)
Lp. | Nr spec.techn. | Opis | Jedn.obm. | Ilość | Cena jedn. | Wartość
1 |  | Wymagania ogólne
1 d.1 | STE-01 | Prace towarzyszące np. geodezyjne wytyczenie, inwentaryzacja powykonawcza, tymczasowa organizacja ruchu, urządzenie i likwidacja placu budowy. | kpl. | 1 |  | 0
|  | Razem dział: Wymagania ogólne |  |  |  | 0
2 |  | Montaż oświetlenia drogowego
2.1 |  | Układanie kabla oświetleniowego
2 d.2.1 | STE-01 | Rozebranie nawierzchni z kamienia (brukowca) z posegregowaniem i ułożeniem w stosy, usunięciem podbudowy oraz wywozem i utylizacją gruzu - pas o szerokości 0,5m | m | 35 |  | 0
3 d.2.1 | STE-01 | Rozebranie nawierzchni z kostki brukowej z wyciągnięciem kostki, posegregowaniem i ułożeniem w stosy, usunięciem podbudowy oraz wywozem i utylizacją gruzu - pas o szerokości 0,5m | m | 10 |  | 0
4 d.2.1 | STE-01 | Rozebranie nawierzchni z tłucznia kamiennego z wywiezieniem i utylizacją gruzu - pas o szerokości 0,5m | m | 35 |  | 0
5 d.2.1 | STE-01 | Wykonanie wykopów ziemnych dla ułożenia rur i kabli z wykonaniem obsypki, zasypaniem wykopów i wywozem nadmiaru ziemi | m | 152 |  | 0
6 d.2.1 | STE-01 | Przecisk pneumatyczny dla rury o HDPE 110mm pod obiektami z wykonaniem komór przeciskowych i ułożeniem rury osłonowej | m | 11 |  | 0
7 d.2.1 | STE-01 | Układanie uziomów w rowach kablowych - bednarka ocynkowana 25x4 | m | 165 |  | 0
8 d.2.1 | STE-01 | Ułożenie rur osłonowych HDPE 75mm do ochrony kabla, wytrzymałość na ściskanie 750N | m | 170 |  | 0
9 d.2.1 | STE-01 | Układanie kabli o masie do 1.0 kg/m w rurach, pustakach lub kanałach zamkniętych - YAKY 4x 25 | m | 200 |  | 0
10 d.2.1 | STE-01 | Odtworzenie nawierzchni z kamienia (brukowca) z wykonaniem koryta, ułożeniem i zagęszczeniem - pas o szer. 0,5m | m | 35 |  | 0
11 d.2.1 | STE-01 | Odtworzenie nawierzchni z kostki brukowej z wykonaniem koryta, ułożeniem i zagęszczeniem - pas o szer. 0,5m | m | 10 |  | 0
12 d.2.1 | STE-01 | Odtworzenie nawierzchni z tłucznia kamiennego z wykonaniem koryta, ułożeniem i zagęszczeniem - pas o szer. 0,5m | m | 35 |  | 0
|  | Razem dział: Układanie kabla oświetleniowego |  |  |  | 0
2.2 |  | Montaż słupów oświetleniowych
13 d.2.2 | STE-01 | Montaż słupów oświetleniowych wkopywanych o wysokości 6m z wysięgnikiem 0,5m/0° i oprawą LED 26W (19,5W) z wykonaniem wykopu, posadowieniem słupa, wprowadzeniem i zarobieniem kabla, montażem tabliczki bezpiecznikowej, montażem wysięgnika, wciągnięciem przewodów i montażem oprawy | szt | 2 |  | 0
14 d.2.2 | STE-01 | Montaż słupów oświetleniowych wkopywanych o wysokości 6m z wysięgnikiem 0,5m/10° i oprawą LED 26W z wykonaniem wykopu, posadowieniem słupa, wprowadzeniem i zarobieniem kabla, montażem tabliczki bezpiecznikowej, montażem wysięgnika, wciągnięciem przewodów i montażem oprawy | szt | 1 |  | 0
15 d.2.2 | STE-01 | Mechaniczne pogrążanie uziomów pionowych prętowych w gruncie kat III - uziemienie wskazanych słupów oświetleniowych | m | 18 |  | 0
|  | Razem dział: Montaż słupów oświetleniowych |  |  |  | 0
2.3 |  | Wyposażenie istniejącej szafy oświetleniowej
16 d.2.3 | STE-01 | Wymiana wkładek topikowych do 25 A | szt. | 3 |  | 0
|  | Razem dział: Wyposażenie istniejącej szafy oświetleniowej |  |  |  | 0
2.4 |  | Demontaż
17 d.2.4 | STE-01 | Demontaż oprawy oświetleniowej z wysięgnikiem i osprzętem wraz z kosztami dostarczenia do magazynu Enea Oświetlenie Sp. z o. o. | kpl. | 1 |  | 0
18 d.2.4 | STE-01 | Demontaż przewodów nieizolowanych linii NN o przekroju do 95 mm2 z przeznaczeniem na złom | m | 30 |  | 0
|  | Razem dział: Demontaż |  |  |  | 0
2.5 |  | Badania pomontażowe
19 d.2.5 | STE-01 | Badania i próby pomontażowe | kpl. | 1 |  | 0
|  | Razem dział: Badania pomontażowe |  |  |  | 0
|  | Razem dział: Montaż oświetlenia drogowego |  |  |  | 0
|  | RAZEM KOSZTORYS: |  |  |  | 0
|  | Wartość VAT |  |  |  | 0
|  | Wartość brutto |  |  |  | 0

## PRO
Lp. | Nr spec.techn. | Opis | Jedn.obm. | Ilość | Cena jedn. | Wartość
1 |  | Wymagania ogólne
1 d.1 | STE-01 | Prace towarzyszące np. geodezyjne wytyczenie, inwentaryzacja powykonawcza, tymczasowa organizacja ruchu, urządzenie i likwidacja placu budowy. | kpl. | 1
Razem dział: Wymagania ogólne
2 |  | Montaż oświetlenia drogowego
2.1 |  | Układanie kabla oświetleniowego
2 d.2.1 | STE-01 | Rozebranie nawierzchni z mieszanek mineralno-bitumicznych z wykonaniem nacięć, usunięciem warstwy asfaltu, usunięciem podbudowy oraz wywozem i utylizacją gruzu - pas o szerokości 0,5m | m | 6
3 d.2.1 | STE-01 | Rozebranie nawierzchni z kostki brukowej z wyciągnięciem kostki, posegregowaniem i ułożeniem w stosy, usunięciem podbudowy oraz wywozem i utylizacją gruzu - pas o szerokości 0,5m | m | 6
4 d.2.1 | STE-01 | Wykonanie wykopów ziemnych dla ułożenia rur i kabli z wykonaniem obsypki, zasypaniem wykopów i wywozem nadmiaru ziemi | m | 125
5 d.2.1 | STE-01 | Ułożenie rur osłonowych HDPE 110mm do ochrony kabla, wytrzymałość na ściskanie 750N | m | 6
6 d.2.1 | STE-01 | Przewierty mechaniczne dla rury o HDPE 110mm pod obiektami z wykonaniem komór przewiertowych i ułożeniem rury osłonowej | m | 22
7 d.2.1 | STE-01 | Układanie uziomów w rowach kablowych - bednarka ocynkowana 25x4 | m | 165
8 d.2.1 | STE-01 | Ułożenie rur osłonowych HDPE 75mm do ochrony kabla, wytrzymałość na ściskanie 750N | m | 153
9 d.2.1 | STE-01 | Układanie kabli o masie do 1.0 kg/m w rurach, pustakach lub kanałach zamkniętych - YAKY 4x 25 | m | 170
10 d.2.1 | STE-01 | Odtworzenie nawierzchni asfaltowej z wykonaniem koryta, ułożeniem i zagęszczeniem podbudowy, wylaniem i zagęszczeniem warstwy asfaltowej - pas o szer. 0,5m | m | 6
11 d.2.1 | STE-01 | Nawierzchnie z kostki betonowej "POLBRUK" grubości 80 mm typu 10 na podsypce cementowo-piaskowej grubości 50 mm z wypełnieniem spoin zaprawą cementową - 50% materiału z demontażu | m2 | 3
Razem dział: Układanie kabla oświetleniowego
2.2 |  | Montaż słupów oświetleniowych
12 d.2.2 | STE-01 | Montaż słupów oświetleniowych wkopywanych o wysokości 6m z wysięgnikiem 0,5m/5° i oprawą LED 26W (22,1W) z wykonaniem wykopu, posadowieniem słupa, wprowadzeniem i zarobieniem kabla, montażem tabliczki bezpiecznikowej, montażem wysięgnika, wciągnięciem przewodów i montażem oprawy | szt | 3
13 d.2.2 | STE-01 | Mechaniczne pogrążanie uziomów pionowych prętowych w gruncie kat III - uziemienie wskazanych słupów oświetleniowych | m | 18
Razem dział: Montaż słupów oświetleniowych
2.3 |  | Badania pomontażowe
14 d.2.3 | STE-01 | Badania i próby pomontażowe | kpl. | 1
Razem dział: Badania pomontażowe
Razem dział: Montaż oświetlenia drogowego
RAZEM KOSZTORYS: