## Arkusz1
Załacznik nr 1. Przedmiar robót
Roboty w zakresie kształtowania terenów zieleni w pasie drogowym ul. Głównej na odcinku pomiędzy ul. Zawady a rynkiem Wschodnim w Poznaniu (obustronnie)
Główna - etap III
Lp. | Zakres prac | Jednostka miary | Ilość | Cena jednostkowa netto | Suma netto
roboty przygotowawcze i brukarskie
1 | Rozebranie nawierzchni chodnikowej; nawierzchnia typu 'cegła', ułożenie na palety ze streczowaniem, wraz z zawiezieniem jej na magazyn ZDM + oczyszczenie kostki przed zwiezieniem jej na magazyn ZDM (nie dopuszcza się zabrudzonego materiału) | m2 | 70
2 | Usunięcie podbudowy piaskowo- cementowej nawierzchni chodnikowej | m3 | 18.9
3 | Ułożenie nawierzchni z kamienia polnego na podstypce piaskowo - cementowej grubości 7 cm (kamień pobrany z magazynu ZDM jako obrzeża ozdobnego dla zieleni niskiej | m2 | 145
4 | Transport kamienia polnego z magazynu ZDM na ul. Główną | kpl. | 1
4a | Zakup i ułożenie obrzeży betonowych 5x20x100 cm na ławie betonowej z betonu z betonu C8/10 (wraz z ewentulanym docięciem kostki betonowej, do której będzie przylegać obrzeże betonowe) | mb | 28
5 | Usunięcie zdegradowanej ziemi, darni, zanieczyszczeń w postaci gruzu, kamieni, asfaltu in., na głębokość 30 cm wraz z zagospodarowaniem urobku we własnym zakresie | m3 | 215
Suma netto
23 % VAT
Suma brutto
zieleń
6 | Zakup i rozścielenie ziemi urodzajnej na głębokość 30 cm, w tym 10% na zagęszczenie- wymagane fizyczne parametry charakteryzujące ziemię urodzajną : ciężar objętościowy 1,3-1,6 T/m3 - wymagane parametry chemiczne ziemi urodzajnej : - zawartość minerałów N 25-50 mg, P205 10-29 mg, K20-49 mg, Mg10-15 mg na 100 g gleby - zawartość materii organicznej: 2-5% w stosunku C:N poniżej 30;1 - odczyn ph 5,7- 6,5 - zalecane proporcje poszczególnych frakcji ziemi urodzajnej: - frakcja ilasta – wielkość poniżej 0.002 mm – zawartość 12-18% - frakcja pylasta – wielkość 0.002- 0.05 mm -zawartość 20-30% - frakcja piaszczysta – wielkość 0,05- 2,0mm -zawartość 45-70% - frakcja żwirowa i kamienista – zawartość poniżej 5% | m3 | 236.5
7 | Zakup i sadzenie tawuły 'Grefsheim' materiał klasy I, kontenerowy, bez zaprawy dołów, min. 4- 5 pędów szkieletowych, pojemnik C1,5 (gwarancja na materiał roślinny do 30 czerwca 2020 r.) | szt. | 162
8 | Zakup i sadzenie wydmuchrzycy piaskowej, materiał klasy I, pojemnik P11, bez zaprawy dołów (gwarancja na materiał roślinny do 30 czerwca 2020 r.) | szt. | 115
9 | Zakup i sadzenie irgi horyzontalnej i/lub irgi 'Parktepich', materiał klasy I, kontenerowy, bez zaprawy dołów, min. 4- 5 pędów szkieletowych, pojemnik C1,5 (gwarancja na materiał roślinny do 30 czerwca 2020 r.) | szt. | 138
10 | Zakup i rozłożenie mulczu (zrębki) w misach drzew - warstwa grubości 4 cm, frakcja nie większa niż 4 cm, bez zanieczyszczeń w postaci liści i innych resztek roślinnych | m2 | 715
11 | Zakup i montaż ogrodzenia z drewnianych palików wysokości 50 cm ponad gruntem, średnicy 8 cm, w kolorze naturalnym, impregnowane ciśnieniowo, toczone, wbite w grunt na głębokość 30 cm, zlokalizowane co 1 m | mb | 210
Suma netto
8 % VAT
Suma brutto
Suma netto całość na 2019
Suma brutto całość na 2019