## ARKUSZ 1
PRZEDMIAR_OFERTA
REMONT NAWIERZCHNI CHODNIKA UL. SOŁTYSIA (ODC. SOŁTYSIA NR 12 - MURAWA ; STRONA POŁUDNIOWA ORAZ KMIECA - MURAWA ; STRONA PÓŁNOCNA) W POZNANIU.
LP | Pozycja | Jednostka obmiarowa | Ilość | Cena jednostkowa | Wartość
1 | 3 | 4 | 5 | 6 | 7
* | ROBOTY ROZBIÓRKOWE | * | * | * | *
1 | Zabezpieczenie drzew na okres wykonywania robót | szt. | 9 |  | 0
2 | Roboty remontowe - cięcie piłą nawierzchni bitumicznych na gł. do 5 cm | m | 289 |  | 0
3 | Mechaniczne rozebranie nawierzchni z mieszanek mineralno-bitumicznych o grubości 5 cm | m2 | 57.8 |  | 0
4 | Rozebranie chodników, wysepek przystankowych i przejść dla pieszych z płyt betonowych 35x35x5 cm na podsypce cementowo-piaskowej | m2 | 200 |  | 0
5 | Rozebranie nawierzchni z kostki brukowej betonowej na podsypce cementowo-piaskowej | m2 | 473.5 |  | 0
6 | Rozebranie krawężników betonowych 15x30 cm na podsypce cementowo-piaskowej | m | 289 |  | 0
7 | Rozebranie ław pod krawężniki z betonu | m3 | 20.23 |  | 0
8 | Rozebranie obrzeży 6x20 cm na podsypce piaskowej | m | 249 |  | 0
9 | Rozebranie ław pod obrzeża z betonu | m3 | 9.96 |  | 0
10 | Załadowanie gruzu koparko-ładowarką przy obsłudze na zmianę roboczą przez 3 samochody samowyładowcze | m3 | 96.95 |  | 0
11 | Wywiezienie gruzu z terenu rozbiórki przy mechanicznym załadowaniu i wyładowaniu samochodem samowyładowczym (odległość określi oferent) | m3 | 96.95 |  | 0
| RAZEM : ROBOTY ROZBIÓRKOWE |  |  |  | 0
* | ROBOTY ZIEMNE | * | * | * | *
12 | Roboty ziemne wykonywane koparkami podsiębiernymi o poj. łyżki 0.40 m3 w gruncie kat. III z transportem urobku samochodami samowyładowczymi (odległość określi oferent) | m3 | 101.02 |  | 0
| RAZEM : ROBOTY ZIEMNE |  |  |  | 0
* | PODBUDOWY | * | * | * | *
13 | Profilowanie i zagęszczenie podłoża pod warstwy konstrukcyjne nawierzchni w gruncie kat. III-IV | m2 | 673.5 |  | 0
14 | Podbudowa betonowa bez dylatacji - grubość warstwy po zagęszczeniu 10 cm | m2 | 673.5 |  | 0
15 | Pielęgnacja piaskiem z polewaniem wodą podbudowy z mieszanki betonowej i z gruntu stabilizowanego cementem | m2 | 673.5 |  | 0
| RAZEM : PODBUDOWY |  |  |  | 0
* | ELEMENTY ULIC | * | * | * | *
16 | Ława pod krawężniki betonowe z oporem | m3 | 23.12 |  | 0
17 | Krawężniki betonowe wystające o wymiarach 15x30 cm na podsypce cementowo-piaskowej | m | 289 |  | 0
18 | Ława pod obrzeża betonowa z oporem | m3 | 9.96 |  | 0
19 | Obrzeża betonowe o wymiarach 30x8 cm na podsypce cementowo-piaskowej z wypełnieniem spoin zaprawą cementową | m | 249 |  | 0
20 | Ława pod ściek betonowa zwykła | m3 | 11.56 |  | 0
21 | Ścieki uliczne z dwóch rzędów kostki brukowej betonowej gr. 8 cm koloru szarego na podsypce cementowo-piaskowej | m | 289 |  | 0
22 | Chodniki z kostki brukowej betonowej typu cegła koloru szarego o grubości 8 cm na podsypce cementowo-piaskowej | m2 | 673.5 |  | 0
| razem : ELEMENTY ULIC |  |  |  | 0
* | INNE ROBOTY | * | * | * | *
23 | Regulacja pionowa studzienek dla kratek ściekowych ulicznych | szt. | 7 |  | 0
24 | Regulacja pionowa studzienek dla zaworów wodociągowych i gazowych | szt. | 7 |  | 0
25 | Regulacja pionowa studzienek telefonicznych | szt. | 12 |  | 0
| RAZEM : INNE ROBOTY |  |  |  | 0
ŁĄCZNIE (NETTO) |  |  |  |  | 0
PODATEK VAT 23% (zgodnie z obowiązującymi przepisami) |  |  |  |  | 0
Łącznie kwota z podatkiem VAT |  |  |  |  | 0