## b.telekom
PRZEDMIAR ROBÓT OFERTA - branża telekomunikacyjna
Budowa ciągu pieszo-rowerowego na ul. Ługańskiej na odcinku od skrzyżowania z
ulicą Ostrowską w kierunku ul. Szczepankowo po stronie południowej
Poz. | Wyszczególnienie elementów rozliczeniowych | Jednostka | Ilość | Cena jedn. | Wartość
1 | 2 | 3 | 4 | 5 | 6
Usunięcie kolizji ze słupem telekomunikacyjnym
1 | Montaż i ustawienie podpór o długości 6 m ze szczudłami żelbetowymi | szt. |  | 0 | 0
| 1 | szt.
1
2 | Montaż i ustawienie słupów pojedynczych drewnianych o długości 7 m bez belek ustojowych w terenie płaskim | szt. |  | 0 | 0
| 1 | szt.
1
3 | Zawieszanie kabla napowietrznego samonośnego XTKMXn o śr. 15 mm | m |  | 0 | 0
| 70 | m
70
4 | Zdemontowanie słupów pojedynczych o długości 7 m ze szczudłami żelbetowymi bez ustoju w terenie płaskim | szt. |  | 0 | 0
| 1 | szt.
1
5 | Zdemontowanie podpór narożnych o długości do 7 m ze szczudłami żelbetowymi w terenie płaskim kat. gruntu III | szt. |  | 0 | 0
| 1 | szt.
1
Kanał technologiczny
6 | Kopanie rowów dla kabli o głębokości do 1,2 m i szer. dna do 0,4 m | m |  | 0 | 0
| 37,6 + 78,3 + 98,5 | m
214.4
7 | Nasypanie warstwy piasku grubości 0.1 m na dno rowu kablowego o szer.do 0.4 m | m |  | 0 | 0
| 2 * poz.6 | m
428.8
8 | Układanie rur osłonowych RHDPE o średnicy 110 mm w wykopie | m |  | 0 | 0
| poz.6 | m
214.4
9 | Układanie rur osłonowych HDPE o średnicy 40 mm w wykopie | m |  | 0 | 0
| poz.8 | m
214.4
10 | Wciąganie penumatyczne pakietu mikrorur 7x10/8 | m |  | 0 | 0
| poz.9 | m
214.4
11 | Mechaniczne przepychanie rur stalowych o średnicy 110 mm pod drogami i nasypami - za pierwszą rurę RHDPE 110 mm | m |  | 0 | 0
| 18,8 + 14,8 | m
33.6
12 | Mechaniczne przepychanie rur stalowych o średnicy do 125 mm pod drogami - za każdą następną rurę RHDPE 110 mm | m |  | 0 | 0
| poz.11 | m
33.6
13 | Wciąganie rur osłonowych HDPE 40 mm | m |  | 0 | 0
| poz.12 | m
33.6
14 | Ręczne układanie kabla sygnalizacyjnego | m |  | 0 | 0
| poz.11 + poz.6 | m
248
15 | Budowa studni kablowych SKR-1 | stud. |  | 0 | 0
| 6 | stud.
6
16 | Mechaniczne zasypywanie rowów dla kabli o głębokości do 1,0 m i szer. dna do 0.4 m | m |  | 0 | 0
| poz.6 | m
214.4
ŁĄCZNIE (NETTO) |  |  |  |  | 0
PODATEK VAT 23% (zgodnie z obowiązującymi przepisami) |  |  |  |  | 0
Łącznie kwota z podatkiem VAT |  |  |  |  | 0

## b.elektryczna
PRZEDMIAR ROBÓT OFERTA - branża elektryczna
Budowa ciągu pieszo-rowerowego na ul. Ługańskiej na odcinku od skrzyżowania z
ulicą Ostrowską w kierunku ul. Szczepankowo po stronie południowej
Poz. | Wyszczególnienie elementów rozliczeniowych | Jednostka | Ilość | Cena jedn. | Wartość
1 | 3 | 4 | 5 | 6 | 7
CPV 45316110-9: Usunięcie kolizji z oswietleniem drogowym
1 | Demontaż kabla YAKY 4x25 ze słupa | metr |  | 0 | 0
| 8 | metr
8
2 | Demontaż kabla YAKY 4x25 w ziemi w gruncie kategorii 3/4 | metr |  | 0 | 0
| 10 | metr
10
3 | Demontaż oprawy oświetlenia zewnętrznego na słupie lub wysięgniku | kmpl |  | 0 | 0
| 2 | kmpl
2
4 | Demontaż słupa oświetleniowego | szt |  | 0 | 0
| 1 | szt
1
5 | Montaż istn.słupa oświetleniowego z fundamentem w nowym wykopie | szt |  | 0 | 0
| 1 | szt
1
6 | Rowy dla kabli ręcznie głęb do 0,8 m szer do 0,4 m grunt kat 3 | metr |  | 0 | 0
| 10 | metr
10
7 | Ręczny zasyp rowów głęb do 0,8 m szer do 0,4 m gruntem kat 3 | metr |  | 0 | 0
| 10 | metr
10
8 | Układanie istn.kabla YAKY 4x25 w rowach kablowych ręcznie | metr |  | 0 | 0
| 10 | metr
10
9 | Rura osłonowa BE 75 na słupie | metr |  | 0 | 0
| 2.5 | metr
2.5
10 | Układanie istn.kabla YAKY 4x25 w na słupie | metr |  | 0 | 0
| 8 | metr
8
11 | Zasisk odgałęźny przebijający izolację TTD 051 FTA | szt |  | 0 | 0
| 2 | szt
2
12 | Montaż wysięgnika rurowego Wo-4 na słupie | szt |  | 0 | 0
| 2 | szt
2
13 | Montaż istn.oprawy oświetleniowej na słupie | szt |  | 0 | 0
| 2 | szt
2
14 | Montaż przewodów wciąganych do oprawy | kmpl |  | 0 | 0
| 6 | kmpl
6
CPV 45315300-1: Usunięcie kolizji z siecią napowietrzną nn-0,4 kV
14 | Demontaż przewodu nieizolowanego linii NN do 95 mm2 | km |  | 0 | 0
| 0.22 | km
0.22
15 | Demontaż przewodów izolowanych lini napowietrznych NN (Rx0,5) | km |  | 0 | 0
| 0.1 | km
0.1
16 | Demontaż słupa żelbetowego pojedynczego ŻN-10 | szt |  | 0 | 0
| 3 | szt
3
17 | Demontaż słupa żelbetowego rozkracznego ŻN-10 | szt |  | 0 | 0
| 1 | szt
1
18 | Montaż i stawianie słupa K-10,5/E-10 | szt |  | 0 | 0
| 1 | szt
1
19 | Montaż i stawianie słupa P-10,5/E-6 | szt |  | 0 | 0
| 1 | szt
1
20 | Montaż i stawianie słupa K-10,5/E-15 | szt |  | 0 | 0
| 2 | szt
2
21 | Hak GHSO 20 | szt |  | 0 | 0
| 3 | szt
3
22 | Hak GDN 20 | szt |  | 0 | 0
| 1 | szt
1
23 | Uchwyt odciągowy GUKo1 | szt |  | 0 | 0
| 6 | szt
6
24 | Uchwyt odciągowo-narożny | szt |  | 0 | 0
| 1 | szt
1
25 | Montaż konstrukcji z 1 izolatorem S-115/2 linii NN | szt |  | 0 | 0
| 10 | szt
10
26 | Montaż konstrukcji z izolatorem N-95 linii NN | szt |  | 0 | 0
| 5 | szt
5
27 | Taśma stalowa 20x0,7 na słupie | metr |  | 0 | 0
| 19 | metr
19
28 | Montaż przewodów izolowanych lini napowietrznych NN AsXSn 4x70 | metr |  | 0 | 0
| 24 | metr
24
29 | Montaż przewodów izolowanych lini napowietrznych NN AsXSn 4x70+35 | metr |  | 0 | 0
| 49 | metr
49
30 | Demontaż przyłącza napowietrznego z przewodu izolowanego ze słupa | szt |  | 0 | 0
| 2 | szt
2
31 | Montaż przyłącza przewodami izolowanymi AsXSn 4x25 mm2 dł 16 m | kmpl |  | 0 | 0
| 1 | kmpl
1
32 | Montaż przyłącza przewodami izolowanymi AsXSn 4x25 mm2 dł 40 m | kmpl |  | 0 | 0
| 1 | kmpl
1
33 | Przełożenie istn.przewodu nieizolowanego Al linii NN do 70 mm2 (Rx0,5) | km |  | 0 | 0
| 0.6 | km
0.6
34 | Przełożenie na nowy słup szafki ZNP 10R | szt |  | 0 | 0
| 1 | szt
1
35 | Przewód uziemiający na słupie z bednarki Fe/Zn 30x4 | metr |  | 0 | 0
| 10 | metr
10
36 | Badanie linii napowietrznej na napięcie do 1 kV | szt |  | 0 | 0
| 1 | szt
1
CPV 45315600-1: Usunięcie kolizji z liniami kablowymi nn-0,4 kV
36 | Demontaż kabla YAKY 4x35 ze słupa | metr |  | 0 | 0
| 30 | metr
30
37 | Demontaż kabla YAKY 4x120 ze słupa | metr |  | 0 | 0
| 10 | metr
10
38 | Próbne przekopy ręcznie głęb do 1,0 m szer do 0,4 m grunt kat 3 | metr |  | 0 | 0
| 5 | metr
5
39 | Rowy dla kabli ręcznie głęb do 0,8 m szer do 0,4 m grunt kat 3 | metr |  | 0 | 0
| 50 | metr
50
40 | Nasypanie piasku na dnie rowu kablowego szer do 0,4 m | metr |  | 0 | 0
| 50 | metr
50
41 | Ułożenie rur osłonowych DVK fi 110 | metr |  | 0 | 0
| 35 | metr
35
42 | Ułożenie rur osłonowych SRS fi 160 | metr |  | 0 | 0
| 10 | metr
10
43 | Ręczny zasyp rowów głęb do 0,8 m szer do 0,4 m gruntem kat 3 | metr |  | 0 | 0
| 50 | metr
50
44 | Układanie istn.kabla YAKY 4x35 w rowach kablowych ręcznie | metr |  | 0 | 0
| 30 | metr
30
45 | Układanie istn.kabla YAKY 4x120 w rowach kablowych ręcznie | metr |  | 0 | 0
| 10 | metr
10
46 | Rura osłonowa BE 75 na słupie | metr |  | 0 | 0
| 10 | metr
10
47 | Układanie kabla NAY2Y-J 4x150 w rowach kablowych ręcznie | metr |  | 0 | 0
| 6 | metr
6
48 | Układanie kabla NAY2Y-J 4x150 na słupach betonowych | metr |  | 0 | 0
| 8 | metr
8
49 | Układanie kabla NAY2Y-J 4x35 w rowach kablowych ręcznie | metr |  | 0 | 0
| 18 | metr
18
50 | Układanie kabla NAY2Y-J 4x35 na słupach betonowych | metr |  | 0 | 0
| 24 | metr
24
51 | Mufa kablowa ZRM-2/JLP-CX4 35-70 na kablu aluminiowym wielożyłowym w rowie | szt |  | 0 | 0
| 3 | szt
3
52 | Mufa kablowa ZRM-4/JLP-CX4 120-150 na kablu aluminiowym wielożyłowym w rowie | szt |  | 0 | 0
| 1 | szt
1
53 | Zarobienie na sucho końca kabla Al do 1 KV 4-żyłowego o przekroju do 50 mm2 | szt |  | 0 | 0
| 3 | szt
3
54 | Zarobienie na sucho końca kabla Al do 1 KV 4-żyłowego o przekroju do 150 mm2 | szt |  | 0 | 0
| 1 | szt
1
55 | Badanie linii kablowej N.N. o ilości 4 żył | szt |  | 0 | 0
| 4 | szt
4
CPV 45315600-1: Dodatkowe przepusty na liniach kablowych nn-0,4 kV i SN-15 kV
55 | Próbne przekopy ręcznie głęb do 1,0 m szer do 0,4 m grunt kat 3 | metr |  | 0 | 0
| 8 | metr
8
56 | Rowy dla kabli ręcznie głęb do 0,8 m szer do 0,4 m grunt kat 3 | metr |  | 0 | 0
| 30 | metr
30
57 | Rowy dla kabli ręcznie głęb do 1,0 m szer do 0,4 m grunt kat 3 | metr |  | 0 | 0
| 15 | metr
15
58 | Ułożenie rur osłonowych SRS fi 110 | metr |  | 0 | 0
| 50 | metr
50
59 | Ręczny zasyp rowów głęb do 0,8 m szer do 0,4 m gruntem kat 3 | metr |  | 0 | 0
| 40 | metr
40
60 | Ręczny zasyp rowów głęb do 1,0 m szer do 0,4 m gruntem kat 3 | metr |  | 0 | 0
| 15 | metr
15
CPV 45317200-4: Obsługa administracyjno-prawna
61 | Obsługa geodezyjna | kmpl |  | 0 | 0
| 1 | kmpl
1
62 | Koszty związane z przerwą w dostawie energii | kmpl |  | 0 | 0
| 1 | kmpl
1
ŁĄCZNIE (NETTO) |  |  |  |  | 0
PODATEK VAT 23% (zgodnie z obowiązującymi przepisami) |  |  |  |  | 0
Łącznie kwota z podatkiem VAT |  |  |  |  | 0

## b.drogowa
PRZEDMIAR ROBÓT OFERTA - branża drogowa
Budowa ciągu pieszo-rowerowego na ul. Ługańskiej na odcinku od skrzyżowania z
ulicą Ostrowską w kierunku ul. Szczepankowo po stronie południowej
Poz. | Nr Szczegółowej Specyfikacji Technicznej | Wyszczególnienie elementów rozliczeniowych | Jednostka | Ilość | Cena jedn. | Wartość
1 | 2 | 3 | 4 | 5 | 6 | 7
| D.00.00.00 | Roboty przygotowawcze
1 | D.01.01.01 | Roboty pomiarowe przy liniowych robotach ziemnych - trasa drogi w terenie równinnym | m |  | 0 | 0
|  | 267 | m
267
2 | D.01.02.02 | Usunięcie warstwy ziemi urodzajnej (humusu) o grubości do 15 cm | m2 |  | 0 | 0
|  | 15,4 + 34,3 + 12 + 14,2 + 24,7 + 53,9 + 23,8 + 107,2 + 14,8 + 67,3 + 7,6 + 38 + 6,3 + 1,3 + 150,3 + 53,9 | m2
571.1
3 | D.01.02.04 | Rozebranie ław pod krawężniki z betonu - częściowe (przyjęto 50%) | m3 |  | 0 | 0
|  | poz.4 * 0,08 * 0,5 | m3
10.79
4 | D.01.02.04 | Rozebranie krawężników betonowych 15x30 cm na podsypce cementowo-piaskowej | m |  | 0 | 0
|  | 48,2 + 99,6 + 121,9 | m
269.7
5 | D.01.02.04 | Mechaniczne rozebranie nawierzchni chodnika oraz zjazdu z mieszanek mineralno-bitumicznych o grubości śr. 5 cm | m2 |  | 0 | 0
|  | 22,8 + 168 + 71,5 + 82,1 | m2
344.4
6 | D.01.02.04 | Ręczne rozebranie nawierzchni z kostki kamiennej o wysokości 8 cm na podsypce piaskowej | m2 |  | 0 | 0
|  | 16.3 | m2
16.3
7 | D.01.02.04 | Rozebranie chodników z kostki brukowej betonowej 10x20 cm na podsypce cementowo-piaskowej | m2 |  | 0 | 0
|  | 87,1 + 11 + 19,5 + 84,2 + 41,2 + 38 + 103,8 + 15,2 + 16,8 | m2
416.8
8 | KNR 2-310845-06 | Rozbieranie sochodów z płyt betonowych | m2 |  |  | 0
|  | 2.3 | m2 | 2.3
9 | D.01.02.04 | Wywóz odpadów betonowych | m3 |  | 0 | 0
|  | (poz.6 * 0,1) + (poz.4 * (0,15 * 0,3)) + poz.3 + (poz.7 * 0,1) | m3
66.47
10 | D.01.02.04 | Wywóz odpadów asfaltowych pofrezowych | m3 |  | 0 | 0
|  | (0,05 * poz.5) | m3
17.22
11 | D.01.02.04 | Rozebranie słupków do znaków | szt. |  | 0 | 0
|  | 15 | szt.
15
12 | D.01.02.04 | Zdjęcie znaków lub drogowskazów | szt. |  | 0 | 0
|  | 3 + 1 + 4 + 11 | szt.
19
13 | D.01.02.04 | Likwidacja wiaty przystankowej | wiat. |  | 0 | 0
|  | 1 | wiat.
1
14 | D.01.02.04 | Koszty zagospodarowania odpadów betonowych | t |  | 0 | 0
|  | poz.8 * 2,3 | t
152.88
15 | D.01.02.04 | Koszty zagospodarowania odpadów asfaltowych | t |  | 0 | 0
|  | poz.9 * 2,5 | t
43.05
| D.02.00.00 | Roboty ziemne
16 | D.02.01.01 | Mechaniczne wykonanie koryta na całej szerokości ciągu pieszo-rowerowego głębokości 20 cm | m2 |  | 0 | 0
|  | poz.22 | m2
716.6
17 | D.02.01.01 | Mechaniczne wykonanie koryta na całej szerokości zjazdów głębokości 35 cm | m2 |  | 0 | 0
|  | poz.23 | m2
176.8
18 | D.02.01.01 | Odspojenie gruntu | m3 |  | 0 | 0
|  | (poz.15 * 0,20) + (poz.16 * 0,35) | m3
235.44
19 | D.02.01.01 | Wywóz ziemi z wykopu | m3 |  | 0 | 0
|  | poz.17 + (poz.2 * 0,15) | m3
285.49
| D.04.00.00 | Podbudowy
20 | D.04.01.01 | Mechaniczne profilowanie i zagęszczenie podłoża pod warstwy konstrukcyjne nawierzchni | m2 |  | 0 | 0
|  | poz.21 + poz.22 | m2
893.4
21 | D.04.03.01 | Mechaniczne oczyszczenie i skropienie emulsją asfaltową na zimno podbudowy betonowej | m2 |  | 0 | 0
|  | poz.25 | m2
774.5
22 | D.04.04.01 | Warstwa gruntu niewysadzinowego naturalnego o grubości po zagęszczeniu 10 cm | m2 |  | 0 | 0
|  | poz.24 - poz.23 | m2
716.6
23 | D.04.04.01 | Warstwa gruntu niewysadzinowego naturalnego o grubości po zagęszczeniu 15 cm | m2 |  | 0 | 0
|  | 17,1 + 16,4 + 15,6 + 17,8 + 15,6 + 15,7 + 3,1 + 71 + 4,5 | m2
176.8
24 | D.04.05.01 | Podłoże ulepszone stabilizowane cementem C1,5/2 gr. 10 cm | m2 |  | 0 | 0
|  | poz.22 | m2
176.8
25 | D.04.06.01b | Podbudowy pomocnicza z betonu C8/10 gr. 15 cm | m2 |  | 0 | 0
|  | poz.25 + poz.26 + poz.27 | m2
893.4
| D.05.00.00 | Nawierzchnie
26 | D.05.03.05a | Warstwa ścieralna AC 8 S 50/70 gr. 5 cm | m2 |  | 0 | 0
|  | 152,3 + 89,4 + 38 + 74 + 52 + 45,8 + 40,3 + 109,3 + poz.23 | m2
774.5
27 | D.05.03.23a | Nawierzchnie z kostki brukowej betonowej o grubości 8 cm | m2 |  | 0 | 0
|  | 0,8 + 2,8 + 5,2 + 0,6 + 2,8 + 3,2 + 14,6 + 1,4 + 4,9 + 1,4 + 3,4 | m2
41.1
28 | D.05.03.23a | Nawierzchnia peronu autobusowego z płyt betonowych 50x50x7 cm | m2 |  | 0 | 0
|  | 77.8 | m2
77.8
29 | D.05.03.23a | Nawierzchnia fakturowa ostrzegawcza koloru żółtego z płyt prefabrykowanych szer. 0,4 m | m2 |  | 0 | 0
|  | 0,4 * 20 | m2
8
30 | D.05.03.23a | Nawierzchnia fakturowa prowadząca koloru białego z płyt prefabrykowanych szer. 0,3 m | m2 |  | 0 | 0
|  | 0,3 * (1 + 1 + 1 + 1) | m2
1.2
| D.06.00.00 | Roboty wykończeniowe
31 | D.06.01.01 | Umocnienie skarp prefabrykatami ażurowymi betonowymi o wym. 40x60x8 cm na podsypce cementowo-piaskowej | m2 |  | 0 | 0
|  | 1,5 * (5,5 + 2,6) | m2
12.15
32 | D.06.01.01 | Humusowanie skarp z obsianiem przy grubości warstwy humusu 10 cm | m2 |  | 0 | 0
|  | 1,2 * (77,7 + 33,8) + 20,1 +16 | m2
237.46
| D.07.00.00 | Urządzenia bezpieczeństwa ruchu
33 | D.07.01.01 | Oznakowanie poziome cienkowarstwowe | m2 |  | 0 | 0
|  | 58 | m2
58
34 | D.07.01.01 | Oznakowanie poziome cienkowarstwowe koloru czerwonego | m2 |  | 0 | 0
|  | 33,1 + 31,9 | m2
65
35 | D.07.01.01 | Oznakowanie fakturowe w formie naklejanej ostrzegawcze koloru żółtego szer. 0,5 m | m2 |  | 0 | 0
|  | 0,5 * (2,5 + 2,5 + 4 + 4 + 2,5 + 2,5 + 4 + 4) | m2
13
36 | D.07.02.01 | Słupki do znaków drogowych z rur stalowych o śr. 70 mm | szt. |  | 0 | 0
|  | 7 | szt.
7
37 | D.07.02.01 | Słupki do znaków drogowych w formie wysięgników z rur stalowych o śr. 70 mm | szt. |  | 0 | 0
|  | 6 | szt.
6
38 | D.07.02.01 | Przeniesienie i przymocowanie tablic znaków drogowych zakazu, ostrzegawczych, informacyjnych | szt. |  | 0 | 0
|  | 2 | szt.
2
39 | D.07.02.01 | Przymocowanie tablic znaków drogowych ostrzegawczych | szt. |  | 0 | 0
|  | 1 | szt.
1
40 | D.07.02.01 | Przymocowanie tablic znaków drogowych zakazu | szt. |  | 0 | 0
|  | 1 | szt.
1
41 | D.07.02.01 | Przymocowanie tablic znaków drogowych nakazu | szt. |  | 0 | 0
|  | 6 | szt.
6
42 | D.07.02.01 | Przymocowanie tablic znaków drogowych informacyjnych | szt. |  | 0 | 0
|  | 9 | szt.
9
43 | KNR 2-090423-02 | Ustawienie barier model ZAP-05-HO-UL/TZ zgodnie z Katalogiem Mebli Miesjkich m. Poznania | m |  |  | 0
|  | 10 | m
10
| D.08.00.00 | Elementy ulic
44 | D.08.01.01 | Krawężniki betonowe wystające o wymiarach 15x30 cm z wykonaniem ław betonowych na podsypce cementowo-piaskowej | m |  | 0 | 0
|  | 39,2 + 2 + 2,5 + 20 + 9 + 17,1 + 2 + 3 + 4,7 + 10,1 + 7,8 + 39 | m
156.4
45 | D.08.01.01 | Krawężniki betonowe obniżone o wymiarach 15x30 cm z wykonaniem ław betonowych na podsypce cementowo-piaskowej | m |  | 0 | 0
|  | 7 + 8,1 + 8,3 + 7,3 + 4 | m
34.7
46 | D.08.01.01 | Krawężniki betonowe najazdowe o wymiarach 15x22 cm z wykonaniem ław betonowych na podsypce cementowo-piaskowej | m |  | 0 | 0
|  | 11 + 5 + 25,2 + 11,5 | m
52.7
47 | D.08.01.01 | Krawężniki betonowe skośne o wymiarach 15x22/30 cm z wykonaniem ław betonowych na podsypce cementowo-piaskowej | m |  | 0 | 0
|  | 8 * 1 | m
8
48 | D.08.01.01 | Krawężniki przystankowe o wymiarach 33x43,5 cm z wykonaniem ław betonowych na podsypce cementowo-piaskowej | m |  | 0 | 0
|  | 20 | m
20
49 | D.08.01.01 | Krawężniki przystankowe skosowe o wymiarach 28/33x43,5 cm z wykonaniem ław betonowych na podsypce cementowo-piaskowej | m |  | 0 | 0
|  | 1 + 1 | m
2
50 | D.08.01.01 | Opornik betonowy o wymiarach 12x25 cm z wykonaniem ław betonowych na podsypce cementowo-piaskowej | m |  | 0 | 0
|  | 4,1 + 9 + 3,5 + 3,5 + 3 + 4,7 + 9,5 | m
37.3
51 | D.08.03.01 | Obrzeża betonowe o wymiarach 30x8 cm z wykonaniem ław betonowych na podsypce cementowo-piaskowej | m |  | 0 | 0
|  | 4,8 + 19,2 + 46 + 27,3 + 1,7 + 11,4 + 31,6 + 7,2 + 13 + 9 + 15 + 12 + 15 + 18,6 + 2,2 | m
246
| D.09.00.00 | Zieleń drogowa
52 | D.09.01.01 | Rozścielenie ziemi urodzajnej | m3 |  | 0 | 0
|  | 30,3 + 22 + 28,3 + 24,8 + 9,3 + 25,3 + 11,5 + 14,6 | m3
166.1
53 | D.09.01.01 | Wykonanie trawników dywanowych siewem na gruncie kat. I-II | m2 |  | 0 | 0
|  | poz.50 | m2
166.1
| D.10.00.00 | Inne roboty
54 | D.10.01.01 | Regulacja pionowa studzienek dla zaworów wodociągowych i gazowych | szt. |  | 0 | 0
|  | 1 + 1 | szt.
2
55 | D.10.01.01 | Regulacja pionowa studzienek telefonicznych | szt. |  | 0 | 0
|  | 1 + 1 | szt.
2
56 | D.10.01.01 | Regulacja pionowa studzienek dla włazów kanałowych | szt. |  | 0 | 0
|  | 1 | szt.
1
57 | D.10.01.02 | Ustawianie wiaty przystankowej | wiat. |  | 0 | 0
|  | 1 | wiat.
1
58 | D.10.01.02 | Pojemnik na odpadki | szt. |  | 0 | 0
|  | 1 | szt.
1
59 | D.10.01.02 | Schody betonowe szer. 1,2 m 3-stopniowe na podbudowie żwirowej | m3 |  | 0 | 0
|  | 2.6 | m3
2.6
ŁĄCZNIE (NETTO) | [5 empty] | 0
PODATEK VAT 23% (zgodnie z obowiązującymi przepisami) | [5 empty] | 0
Łącznie kwota z podatkiem VAT | [5 empty] | 0

## b.sanitrana
PRZEDMIAR ROBÓT OFERTA - branża sanitarna
Budowa ciągu pieszo-rowerowego na ul. Ługańskiej na odcinku od skrzyżowania z
ulicą Ostrowską w kierunku ul. Szczepankowo po stronie południowej
Poz. | Nr Szczegółowej Specyfikacji Technicznej | Wyszczególnienie elementów rozliczeniowych | Jednostka | Ilość | Cena jedn. | Wartość
1 | 2 | 3 | 4 | 5 | 6 | 7
DZIAŁ 1 |  | Przebudowa kolidującego hydrantu
DZIAŁ 1.1 |  | Roboty przygotowawcze
1. | ST-01.00 | Wyznaczenie trasy rurociągu | metr | 2 | 0 | 0
DZIAŁ 1.2 |  | Roboty ziemne
1. | ST-02.00 | Wykop ręczny ze skarpami na odkład głęb do 1,5 m w gruncie kat 4 o normalnej wilgotności | m3 | 0.438 | 0 | 0
|  | (0,05*(2*2)*(1,8+0,04+0,15))*1,1 |  | 0.438
2. | ST-02.00 | Roboty ziemne koparką przedsiębierną 0,60 m3 w gruncie kat 3-4 o normalnej wilgotności z transportem wywrotką 10 Mg na odległość do 1 km | m3 | 8.318 | 0 | 0
|  | (0,95*(2*2)*(1,8+0,04+0,15))*1,1 |  | 8.318
3. | ST-02.00 | Umocnienie pełne wypraskami wraz z rozbiórką ścian wykopu o szer do 1,0 m i głęb do 3,0 m w gruncie kat 1-4 | m2 | 7.96 | 0 | 0
|  | 2*(2)*(1,8+0,04+0,15) |  | 7.96
4. | ST-02.00 | Umocnienie pełne wypraskami - dodatek za każdy rozpoczęty 1,0 m szer i głęb do 6,0 m wykopu w gruncie kat 1-4 | m2 | 7.96 | 0 | 0
|  | 2*(2)*(1,8+0,04+0,15) |  | 7.96
5. | ST-02.00 | Podsypka i obsypka - analogia | m3 | 2.12 | 0 | 0
|  | (2*2)*(0,15+0,08+0,3) |  | 2.12
6. | ST-02.00 | Zasypanie wykopu spycharką 75 KM z zagęszczeniem zagęszczarką warstwami grub 40 cm w gruncie kat 1-2 | m3 | 10.876 | 0 | 0
|  | 0,438+8,318+2,120 |  | 10.876
7. | ST-02.00 | Kalkulacja własna - utylizacja gruntu rodzimego | m3 | 2.12 | 0 | 0
|  | 2.12 |  | 2.12
DZIAŁ 1.3 |  | Roboty montażowe
1. | ST-03.00 | Montaż węzła W2' - analogia | kmpl | 1 | 0 | 0
2. | ST-03.00 | Przebudowa istniejącego węzła hydrantowego wraz z przeniesieniem istniejącego hydrantu - kalkulacja własna | kmpl | 1 | 0 | 0
3. | ST-03.00 | Oznakowanie trasy rurociągu taśmą z tworzywa sztucznego | metr | 2 | 0 | 0
DZIAŁ 1.4 |  | Próby, dezynfekcja oraz płukanie sieci
1. | ST-03.00 | Próba wodna szczelności sieci wodociągowej (200 m) z rur PCW, PE fi 90-110 | szt | 1 | 0 | 0
2. | ST-03.00 | Dezynfekcja rurociągów sieci wodociągowej (200 m) fi do 150 | szt | 1 | 0 | 0
3. | ST-03.00 | Jednokrotne płukanie sieci wodociągowej (200 m) fi do 150 | szt | 1 | 0 | 0
DZIAŁ 3 |  | Przebudowa przelewu kanalizacji deszczowej
DZIAŁ 3.1 |  | Roboty przygotowawcze
1. | ST-01.00 | Wyznaczenie trasy kanału | metr | 19.1 | 0 | 0
DZIAŁ 3.2 |  | Roboty ziemne
1. | ST-02.00 | Rob ziemne kop przedsięb 0,60 m3 kat 3-4 transp wywr 15 Mg | m3 | 59.879 | 0 | 0
2. | ST-02.00 | Wykop ręczny ze skarpami na odkład głęb do 1,5 m w gruncie kat 4 o normalnej wilgotności | m3 | 3.152 | 0 | 0
3. | ST-02.00 | Umocnienie pełne wypraskami wraz z rozbiórką ścian wykopu o szer do 1,0 m i głęb do 3,0 m w gruncie kat 1-4 | m2 | 6 | 0 | 0
4. | ST-02.00 | Umocnienie pełne wypraskami - dodatek za każdy rozpoczęty 1,0 m szer i głęb do 3,0 m wykopu w gruncie kat 1-4 | m2 | 6 | 0 | 0
5. | ST-02.00 | Podsypka i obsypka pod kanał PVC 200 - analogia | m3 | 1.95 | 0 | 0
6. | ST-02.00 | Kalkulacja własna - utylizacja gruntu rodzimego | m3 | 1.95 | 0 | 0
7. | ST-02.00 | Zasypanie wykopu spycharką 75 KM z zagęszczeniem ubijakami warstwami grub 25 cm w gruncie kat 3-4 | m3 | 87.08 | 0 | 0
DZIAŁ 3.3 |  | Roboty montażowe
1. | ST-04.00 | Montaż urządzenia przeciskowego | kmpl | 1 | 0 | 0
2. | ST-04.00 | Wykonanie przecisku długości do 20 m rurami PE fi 200 w gruntach kategorii 1-2 - analogia | kmpl | 1 | 0 | 0
3. | ST-04.00 | Połączenie z istn. studnią D1000 - kalkulacja własna | kmpl | 1 | 0 | 0
DZIAŁ 3.5 |  | Próby szczelności
1. | ST-04.00 | Próba szczelności kanałów rurowych fi 200 (długość 50 m) | szt | 1 | 0 | 0
DZIAŁ 3.6 |  | Roboty rozbiórkowo-odtworzeniowe
1. | ST-05.00 | Rozbiórka i odtworzenie nawierzchni utwardzonej - kalkulacja własna | kmpl | 1 | 0 | 0
2. | ST-05.00 | Rozbiórka i odtworzenie nawierzchni z kostki betonowej - kalkulacja własna | kmpl | 1 | 0 | 0
ŁĄCZNIE (NETTO) | [5 empty] | 0
PODATEK VAT 23% (zgodnie z obowiązującymi przepisami) | [5 empty] | 0
Łącznie kwota z podatkiem VAT | [5 empty] | 0

## zbiorcze zestawinie
Budowa ciągu pieszo-rowerowego na ul. Ługańskiej na odcinku od skrzyżowania z ul.Ostrowską w kierunku ul.Szczepankow po stronie południowej.
zakres inwestycji | wartość netto | Vat | wartość VAT | wartość brutto
BRANŻA DROGOWA | 0 | 23% | 0 | 0
BRANŻA ELEKTROENERGETYCZNA - OŚWIETLENIE | 0 | 23% | 0 | 0
BRANŻA TELEKOMUNIKACYJNA | 0 | 23% | 0 | 0
BRANŻA SANITARNA | 0 | 23% | 0 | 0
razem | 0 | 23% | 0 | 0