## ARKUSZ 1
PRZEDMIAR_OFERTA
ROBOTY BUDOWLANE POLEGAJĄCE NA WYMIANIE NAWIERZCHNI CHODNIKA UL. WAWRZYNIAKA (ODC. SZAMARZEWSKIEGO - DĄBROWSKIEGO ; OBUSTRONNIE) W POZNANIU.
LP | Pozycja | Jednostka obmiarowa | Ilość | Cena jednostkowa | Wartość
1 | 3 | 4 | 5 | 6 | 7
* | ROBOTY ROZBIÓRKOWE | * | * | * | *
1 | Roboty remontowe - cięcie piłą nawierzchni bitumicznych na gł. 11 cm | m | 539 |  | 0
2 | Roboty remontowe - cięcie piłą nawierzchni bitumicznych na gł. 5 cm | m | 7 |  | 0
3 | Mechaniczne rozebranie nawierzchni z mieszanek mineralno-bitumicznych o grubości 11 cm | m2 | 97 |  | 0
4 | Mechaniczne rozebranie nawierzchni z mieszanek mineralno-bitumicznych o grubości 5 cm | m2 | 10.5 |  | 0
5 | Rozebranie chodników, wysepek przystankowych i przejść dla pieszych z płyt betonowych 35x35x5 cm na podsypce cementowo-piaskowej | m2 | 604 |  | 0
6 | Rozebranie chodników, wysepek przystankowych i przejść dla pieszych z płyt betonowych 50x50x7 cm na podsypce cementowo-piaskowej | m2 | 670.5 |  | 0
7 | Mechaniczne rozebranie podbudowy z kruszywa kamiennego o grubości 10 cm | m2 | 10.5 |  | 0
8 | Mechaniczne rozebranie podbudowy betonowej o grubości 10 cm | m2 | 160 |  | 0
9 | Rozebranie krawężników betonowych 15x30 cm na podsypce cementowo-piaskowej | m | 510.5 |  | 0
10 | Rozebranie krawężników kamiennych na podsypce cementowo-piaskowej | m | 28.5 |  | 0
11 | Rozebranie ław pod krawężniki z betonu | m3 | 37.73 |  | 0
12 | Rozebranie obrzeży 8x30 cm na podsypce piaskowej | m | 22 |  | 0
13 | Rozebranie ław pod obrzeża z betonu | m3 | 0.88 |  | 0
14 | Rozebranie ścieków z kostki brukowej betonowej gr. 8 cm na podsypce cementowo-piaskowej | m | 54 |  | 0
15 | Załadowanie gruzu koparko-ładowarką przy obsłudze na zmianę roboczą przez 3 samochody samowyładowcze | m3 | 252.86 |  | 0
16 | Wywiezienie gruzu z terenu rozbiórki przy mechanicznym załadowaniu i wyładowaniu samochodem samowyładowczym (odległość określi oferent) | m3 | 252.86 |  | 0
| RAZEM : ROBOTY ROZBIÓRKOWE |  |  |  | 0
* | ROBOTY ZIEMNE | * | * | * | *
17 | Roboty ziemne wykonywane koparkami podsiębiernymi o poj. łyżki 0.40 m3 w gruncie kat. III z transportem urobku samochodami samowyładowczymi (odległość określi oferent) | m3 | 179.97 |  | 0
| RAZEM : ROBOTY ZIEMNE |  |  |  | 0
* | PODBUDOWY | * | * | * | *
18 | Profilowanie i zagęszczenie podłoża pod warstwy konstrukcyjne nawierzchni w gruncie kat. III-IV | m2 | 1285.5 |  | 0
19 | Podbudowa betonowa bez dylatacji - grubość warstwy po zagęszczeniu 10 cm | m2 | 1285.5 |  | 0
20 | Pielęgnacja piaskiem z polewaniem wodą podbudowy z mieszanki betonowej i z gruntu stabilizowanego cementem | m2 | 1285.5 |  | 0
| RAZEM : PODBUDOWY |  |  |  | 0
* | NAWIERZCHNIE | * | * | * | *
21 | Nawierzchnia z kostki kamiennej nieregularnej o wysokości 9x11 cm na podsypce cementowo-piaskowej (materiał Inwestora) | m2 | 547.5 |  | 0
22 | Przesortowanie gruzowiska | m3 | 30 |  | 0
23 | Transport kostki kamiennej 9 x 11 cm z Bazy ZDM ul. Energetyczna 4 do miejsca wbudowania | t | 163.82 |  | 0
| RAZEM : NAWIERZCHNIE |  |  |  | 0
* | ELEMENTY ULIC | * | * | * | *
24 | Ława pod krawężniki betonowa z oporem | m3 | 72.24 |  | 0
25 | Krawężniki kamienne wystające o wymiarach 20x35 cm na podsypce cementowo-piaskowej ( materiał Inwestora) | m | 539 |  | 0
26 | Transport krawężnika kamiennego z Bazy ZDM ul. Energetyczna 4 do miejsca wbudowania | t | 107.8 |  | 0
27 | Ława pod obrzeża betonowa z oporem | m3 | 2.06 |  | 0
28 | Obrzeża betonowe o wymiarach 30x8 cm na podsypce cementowo-piaskowej (łączenie pióro-wpust) | m | 51.5 |  | 0
29 | Ława pod ściek betonowa zwykła | m3 | 21.56 |  | 0
30 | Ścieki uliczne z kostki kamiennej nieregularnej o wysokości 9x11 cm na podsypce cementowo-piaskowej (materiał Inwestora) | m2 | 539 |  | 0
31 | Chodniki z płyt betonowych 50x50x7 cm na podsypce cementowo-piaskowej z wypełnieniem spoin zaprawą cementową | m2 | 737.5 |  | 0
| razem : ELEMENTY ULIC |  |  |  | 0
* | INNE ROBOTY | * | * | * | *
32 | Regulacja pionowa studzienek dla zaworów wodociągowych i gazowych | szt. | 43 |  | 0
33 | Regulacja pionowa studzienek telefonicznych | szt. | 30 |  | 0
34 | Regulacja świetlików | szt. | 24 |  | 0
| RAZEM : INNE ROBOTY |  |  |  | 0
ŁĄCZNIE (NETTO) |  |  |  |  | 0
PODATEK VAT 23% (zgodnie z obowiązującymi przepisami) |  |  |  |  | 0
Łącznie kwota z podatkiem VAT |  |  |  |  | 0