## UMIŃSKIEGO
Załącznik nr 3A do SWZ. Przedmiar robót_oferta
Załącznik nr 3A do SWZ
Rewaloryzacja zieleni w pasie drogowym ul. Umińskiego na odcinku od ul. Roboczej do ul. Garczyńskiego w Poznaniu (obustronnie) wraz z 2- letnią pielegnacją gwarancyjną założonej zieleni
Lp. | Zakres prac | Jednostka miary | Przedmiar | Cena jednostkowa | Suma netto
Prace przygotowawcze
1 | Usunięcie zdegradowanej ziemi z terenu, który uprzednio został odbrukowany (zdegradowana ziemia, pozostałości gruzu, kamienie, żwir, żużel, cement, karpiny), głębokość zgodnie ze wskazaniami Zamawiającego; wywiezienie i zagospodarowanie materiału we własnym zakresie | m3 | 182.65 |  | 0
2 | Usunięcie słupków metalowych wraz z fundamentem betonowym, oczyszczenie z fundamentu i zawiezienie na magazyn ZDM | szt. | 5 |  | 0
3 | Przesadzanie drzew o obwodzie do 30 cm mierzonego na wysokości 130 cm, wraz z zabezpieczeniem ich na czas transportu wraz z transportem na nową lokalizację i wykonaniem zaprawy ziemią urodzajną na 1,5 x 1,5 x 0,7 m, zgodnie ze wskazaniami Zamawiającego | szt. | 10 |  | 0
4 | Usunięcie osłon u- kształtnych wraz z zawiezieniem ich na magazyn ZDM (oczyszczenie z fundamentu betonowego) | szt. | 42 |  | 0
Suma netto |  |  |  |  | 0
23 % VAT |  |  |  |  | 0
Suma brutto |  |  |  |  | 0
Mała architektura
5 | Zakup i montaż maty słomiano-foliowej - słoma żytnia, czesana odpowiednio wysokiej odmiany, pozbawiona resztek chwastów, traw i kłosów, mata zszyta z folią PCV – szwy poprzeczne wykonane ze sznurka poliuretanowego w kolorze słomkowym co 10 - 12cm, wysokość maty 60cm, grubość maty słomianej 1,5 - 2cm wraz z zakupem półkołków zaimpregnowanych (wysokości 1 m, średnica 7 cm) oraz śrub do skręcenia z matą, półkołki wbite w ziemię na głębokość 0,4 m | mb | 865.5 |  | 0
6 | Montaż słupka metalowego wolnostojącego (bez zakupu, materiał wbudowany w ramach SPP do ponownego zamontowania według wskazań Zamawiającego), wraz z wykonaniem nowego fundamentu puntkowego 20x20x30 cm po oczyszczeniu z fundamentu starego | szt. | 15 |  | 0
7 | Zakup i montaż słupka wolnostojącego, stal ocynkowana na fundamencie punktowym 20x20x30 cm (rura o średnicy 8 cm, o łącznej długości 110 cm z daszkiem/zatyczką) w kolorze 7043 RAL, wraz z zamocowaniem taśmy odblaskowej w kolorze białym, dodatkowych elementów, wysokośc słupka nad ziemią - 80 cm (ostateczna ilość słupków zostanie wskazana przez Zamawiającego w terenie - ilość sztuk powykonawczo) | szt. | 50 |  | 0
Suma netto |  |  |  |  | 0
23 % VAT |  |  |  |  | 0
Suma brutto |  |  |  |  | 0
Zieleń
8 | Zakup i rozplantowanie ziemi urodzajnej w nowo projektowanych pasach zieleni - warstwa miąższości 40 cm + wliczone 10% na zagęszczenie (parametry ziemi urodzajnej zgodnie z dokumentacją projektową), przed wbudowaniem ziemi konieczne jest przekazanie min. 1 kg próbki Zamawiającemu; należy bardziej dogęścić ziemię wzdłuż krawężnika drogowego ze względu na poruszanie się pasem wolnym od roślin, o szerokości 50 cm | m3 | 400 |  | 0
9 | • Zakup i sadzenie drzew Acer campestre 'Elsrijk' o obwodzie 16-18 cm, korona uformowana na wysokości nie mniejszej niż 220-250 cm, 9-11 pędów szkieletowych, 3x szkółkowane, wraz z zaprawą dołów 1,5 x 1,5 x 0,7 m (drzewo z zabezpieczoną bryłą korzeniową, materiał klasy I), wraz z wykonaniem opalikowania (3 paliki+rygle+wiązania), uformowaniem misy średnicy 1,5m i wyłożeniem warstwą mulczu miąższości 5 cm; w ramach gwarancji na materiał szkółkarski, materiał roślinny musi w pełni przezimować min. 2 zimy; należy wykonać przekopy próbne pod kątem kolizji ewentualnych kolizji z sieciami podziemnymi | szt. | 13 |  | 0
10 | • Zakup i sadzenie drzew Platanus orientalis 'Minaret' o obwodzie 14-16 cm, korona uformowana na wysokości nie mniejszej niż 220-250 cm, 9-11 pędów szkieletowych, 3x szkółkowane, wraz z zaprawą dołów 1,5 x 1,5 x 0,7 m (drzewo z zabezpieczoną bryłą korzeniową, materiał klasy I), wraz z wykonaniem opalikowania (3 paliki+rygle+wiązania), uformowaniem misy średnicy 1,5m i wyłożeniem warstwą mulczu miąższości 5 cm; w ramach gwarancji na materiał szkółkarski, materiał roślinny musi w pełni przezimować min. 2 zimy; należy wykonać przekopy próbne pod kątem kolizji ewentualnych kolizji z sieciami podziemnymi | szt. | 24 |  | 0
11 | Zakup i sadzenie roślin - materiał roślinny o parametrach nie gorszych niż - róża 'Gebruder Grimm', róża z gołym korzeniem wysokość min. 30 cm, 3- 4 pędy szkieletowe, rozstawa 45x45cm; 5 szt. /m2, bez zaprawy dołów, materiał klasy I | szt. | 341 |  | 0
12 | • Zakup i sadzenie Euonymus fortunei ‘Coloratus’ / ‘trzmielina Fortune’a ‘Coloratus’ pojemnik C1; długość pędów min. 15 cm; 3 -4 pędy szkieletowe, bez zaprawy dołów | szt. | 242 |  | 0
12 | Zakup i sadzenie lilaka Meyera 'Palibin', bez zaprawy dołów, materiał klasy I, kontenerowy, min. 6-9 pędów szkieletowych, silnie rozkrzewiony, pojemnik C5 | szt. | 348 |  | 0
14 | • Zakup i sadzenie irga 'Ursynów', pojemnik C2; wysokość min. 30 cm; 4- 5 pędów szkieletowych, bez zaprawy dołów/ w uzgodnieniu z Zamawiającym | szt. | 112 |  | 0
15 | • Zakup i sadzenie irga 'Parkteppich' lub irga błyszcząca pojemnik C2; wysokość min. 30 cm; 4- 5 pędów szkieletowych, bez zaprawy dołów /w uzgodnieniu z Zamawiającym | szt. | 141 |  | 0
16 | Odtworzenie trawników - wysiew nasion traw na wcześniej przygotowanym gruncie | m2 | 100 |  | 0
17 | • Zakup i sadzenie bylin np. Bergenia 'Winterglow' o pojemnik C1,5; bylina dobrze ukorzeniona, wypełniająca pojemnik, bez zaprawy dołów | szt. | 20 |  | 0
18 | Zakup i rozścieleni mulczu- zrębki drzewne (z drzew liściastych, frakcja 20-40 mm, bez zanieczyszczeń) - warstwa 5 cm | m2 | 913 |  | 0
19 | Zakup i montaż ogrodzenia z drewnianych palików wysokości 50 cm ponad gruntem, średnicy 8 cm, w kolorze naturalnym, impregnowane ciśnieniowo, toczone, wbite w grunt na głębokość 30 cm, zlokalizowane zgodnie z rysunkiem projektowym, lina elastyczna na dwóch wysokościach przeciągnięta przez paliki | szt. | 656 |  | 0
Suma netto |  |  |  |  | 0
8% VAT |  |  |  |  | 0
Suma brutto |  |  |  |  | 0
Pielęgnacja gwarancyjna zieleni (2 lata)
20 | Pielęgnacja posadzonych krzewów i pozostałych roślin wyszczególnionych w kosztorysie (pielenie, nawożenie, podlewanie, przycinanie przekwitłych roślin, zabiegi ochrony roślin, cięcia pielęgnacyjne), cała powierzchnia mulczowana terenów zieleni do odchwaszczania | m2 | 913 |  | 0
21 | Pielęgnacja drzew (podlewanie, nawożenie, przycinanie według potrzeb, pielenie misy wokół drzewa, zabiegi ochrony roślin, poprawa palikowania i wiązań i in.) | szt. | 57 |  | 0
Suma netto |  |  |  |  | 0
8%VAT |  |  |  |  | 0
Suma brutto |  |  |  |  | 0
Suma netto rewaloryzacja na 2021 r. |  |  |  |  | 0
Suma brutto rewaloryzacja na 2021 r. |  |  |  |  | 0
Suma netto pielęgnacja gwarancyjna na 2022-2023 r. |  |  |  |  | 0
Suma brutto pielęgnacja gwarancyjna na 2022 r. -2023 r. |  |  |  |  | 0
Suma netto całość na 2021 - 2023 r. (rewaloryzacja wraz z pielęgnacją gwarancyjną) |  |  |  |  | 0
Suma brutto całość na 2021 - 2023 r. (rewaloryzacja wraz z pielęgnacją gwarancyjną) |  |  |  |  | 0